## ESMFTPolicy
Log Name: System
Event Source: ESMFTPolicy
本サービスは、通報Policyとハード／ソフトの構成情報を管理します。 本サービスに関するアラートが発生した際には、対象モジュールの状態を確認してください。
Event Viewer |  |  |  | Alart Viewer |  |  | 通報先(デフォルト) |  | その他
Event ID | Event ID (16進数) | Event Type | Message | Description | Action | 状態色 | マネージャ(※) | エクスプレス | 備考
1 | C0000001 | Error | [J]モジュールの温度が異常に高くなっています。%n センサ番号: %2 %n 位置: %3 %n 現在の温度: %1 %n しきい値: %4 %n [E]The temperature has exceeded the upper threshold (Error).%n Sensor Number: %2 %n Location: %3 %n Temperature: %1 %n Threshold: %4 %n | [J]モジュールの温度が異常に高くなっています。%n センサ番号: %2 %n 位置: %3 %n 現在の温度: %1 %n しきい値: %4 %n [E]The temperature has exceeded the upper threshold (Error).%n Sensor Number: %2 %n Location: %3 %n Temperature: %1 %n Threshold: %4 %n | [J]この温度での運用は危険なのでモジュールを停止します。吸排気口が塞がっていないか、ファンが故障していないか確認してください。 [E]This module is brought down. Please check the air temperature. | 赤 | ○ | ○ | －
2 | C0000002 | Error | [J]システムの温度が異常に低くなっています。%n センサ番号: %2 %n 位置: %3 %n 現在の温度: %1 %n しきい値: %4 %n [E]The temperature has fallen below the lower threshold (Error).%n Sensor Number: %2 %n Location: %3 %n Temperature: %1 %n Threshold: %4 %n | [J]システムの温度が異常に低くなっています。%n センサ番号: %2 %n 位置: %3 %n 現在の温度: %1 %n しきい値: %4 %n [E]The temperature has fallen below the lower threshold (Error).%n Sensor Number: %2 %n Location: %3 %n Temperature: %1 %n Threshold: %4 %n | [J]この温度での運用は危険なのでモジュールを停止します。空調設備に問題がないか確認してください。 [E]This module is brought down. Please check the air temperature. | 赤 | ○ | ○ | －
17 | C0000011 | Error | [J]%5が異常レベルの上限値を越えています。%n センサ番号: %2 %n 位置: %3 %n 現在の値: %6 %n しきい値: %7 %n 日時: %1 %n ID文字列: %4 %n [E]%5 has exceeded the upper limit (Error).%n Sensor Number: %2 %n Location: %3 %n Current Value: %6 %n Threshold: %7 %n Date: %1 %n ID Strings: %4 %n | [J]%5が異常レベルの上限値を越えています。%n センサ番号: %2 %n 位置: %3 %n 現在の値: %6 %n しきい値: %7 %n 日時: %1 %n ID文字列: %4 %n [E]%5 has exceeded the upper limit (Error).%n Sensor Number: %2 %n Location: %3 %n Current Value: %6 %n Threshold: %7 %n Date: %1 %n ID Strings: %4 %n | [J]この電圧での運用は危険なのでモジュールを停止します。電源ユニットとCPU/IOモジュールの両方を交換願います。 [E]This module is brought down. Please report to the maintenance member. | 赤 | ○ | ○ | －
18 | C0000012 | Error | [J]%5が異常レベルの下限値を下回っています。%n センサ番号: %2 %n 位置: %3 %n 現在の値: %6 %n しきい値: %7 %n 日時: %1 %n ID文字列: %4 %n [E]%5 has fallen below the lower limit (Error).%n Sensor Number: %2 %n Location: %3 %n Current Value: %6 %n Threshold: %7 %n Date: %1 %n ID Strings: %4 %n | [J]%5が異常レベルの下限値を下回っています。%n センサ番号: %2 %n 位置: %3 %n 現在の値: %6 %n しきい値: %7 %n 日時: %1 %n ID文字列: %4 %n [E]%5 has fallen below the lower limit (Error).%n Sensor Number: %2 %n Location: %3 %n Current Value: %6 %n Threshold: %7 %n Date: %1 %n ID Strings: %4 %n | [J]この電圧での運用は危険なのでモジュールを停止します。電源ユニットとCPU/IOモジュールの両方を交換願います。 [E]This module is brought down. Please report to the maintenance member. | 赤 | ○ | ○ | －
33 | C0000021 | Error | [J]CPU熱暴走が発生しました。%n 日時: %1 %n CPU番号: %2 %n [E]CPU thermal trip occurred.%n Date: %1 %n CPU Number:%2 %n | [J]CPU熱暴走が発生しました。%n 日時: %1 %n CPU番号: %2 %n [E]CPU thermal trip occurred.%n Date: %1 %n CPU Number:%2 %n | [J]CPU熱暴走が発生しました。吸排気口が塞がっていないか、ファンが故障していないか確認してください。 [E]Please check the air temperature. | 赤 | ○ | ○ | －
1100 |  | Informational | [J]PCIモジュール(ID:10)側のSSD(%1)の寿命残量は安全(100%-%3%)です。%n %4%n 寿命残量(%):%5 [E]Endurance of SSD(%1) on PCI(ID:10) is in safety range(100%-%3%).%n %4%n Endurance(%):%5 | － | － | － | × | × | ESMPS(11.0.0.1)で追加
1101 |  | Informational | [J]PCIモジュール(ID:10)側のSSD(%1)の寿命残量は寿命進行状態(%2%-%3%)です。%n %4%n 寿命残量(%):%5 [E]Endurance of SSD(%1) on PCI(ID:10) is in attention range(%2%-%3%).%n %4%n Endurance(%):%5 | － | － | － | × | × | ESMPS(11.0.0.1)で追加
1102 |  | Warning | [J]PCIモジュール(ID:10)側のSSD(%1)の寿命残量は寿命が近い(%2%-%3%)です。%n %4%n 寿命残量(%):%5 [E]Endurance of SSD(%1) on PCI(ID:10) is in warning range(%2%-%3%).%n %4%n Endurance(%):%5 | － | － | － | × | × | ESMPS(11.0.0.1)で追加
1103 | 8000044F | Warning | [J]PCIモジュール(ID:10)側のSSD(%1)の寿命残量は要交換状態(%2%以下)です。%n %4%n 寿命残量(%):%5 [E]Endurance of SSD(%1) on PCI(ID:10) is in critical range(under %2%).%n %4%n Endurance(%):%5 | [J]PCIモジュール(ID:10)側のSSD(%1)の寿命残量は要交換状態(%2%以下)です。%n %4%n 寿命残量(%):%5 [E]Endurance of SSD(%1) on PCI(ID:10) is in critical range(under %2%).%n %4%n Endurance(%):%5 | [J]SSDの寿命残量が要交換状態になりました。寿命残量が0になると書き込みができなくなるため、SSDの交換を計画してください。 [E]Endurance of SSD is in critical range. When Endurance reached 0, you won't be able to write to the disk any more. Please plan to replace immediately. | 黄 | ○ | ○ | ESMPS(11.0.0.1)で追加
1104 | C0000450 | Error | [J]PCIモジュール(ID:10)側のSSD(%1)の寿命残量は寿命到達です。%n %4%n 寿命残量(%):%5 [E]Endurance of SSD(%1) on PCI(ID:10) reached impossible of use.%n %4%n Endurance(%):%5 | [J]PCIモジュール(ID:10)側のSSD(%1)の寿命残量は寿命到達です。%n %4%n 寿命残量(%):%5 [E]Endurance of SSD(%1) on PCI(ID:10) reached impossible of use.%n %4%n Endurance(%):%5 | [J]SSDが寿命到達状態になりました。SSDを交換してください。 [E]Endurance of SSD reached impossible of use. Please replace the disk. | 赤 | ○ | ○ | ESMPS(11.0.0.1)で追加
1110 |  | Informational | [J]PCIモジュール(ID:11)側のSSD(%1)の寿命残量は安全(100%-%3%)です。%n %4%n 寿命残量(%):%5 [E]Endurance of SSD(%1) on PCI(ID:11) is in safety range(100%-%3%).%n %4%n Endurance(%):%5 | － | － | － | × | × | ESMPS(11.0.0.1)で追加
1111 |  | Informational | [J]PCIモジュール(ID:11)側のSSD(%1)の寿命残量は寿命進行状態(%2%-%3%)です。%n %4%n 寿命残量(%):%5 [E]Endurance of SSD(%1) on PCI(ID:11) is in attention range(%2%-%3%).%n %4%n Endurance(%):%5 | － | － | － | × | × | ESMPS(11.0.0.1)で追加
1112 |  | Warning | [J]PCIモジュール(ID:11)側のSSD(%1)の寿命残量は寿命が近い(%2%-%3%)です。%n %4%n 寿命残量(%):%5 [E]Endurance of SSD(%1) on PCI(ID:11) is in warning range(%2%-%3%).%n %4%n Endurance(%):%5 | － | － | － | × | × | ESMPS(11.0.0.1)で追加
1113 | 80000459 | Warning | [J]PCIモジュール(ID:11)側のSSD(%1)の寿命残量は要交換状態(%2%以下)です。%n %4%n 寿命残量(%):%5 [E]Endurance of SSD(%1) on PCI(ID:11) is in critical range(under %2%).%n %4%n Endurance(%):%5 | [J]PCIモジュール(ID:11)側のSSD(%1)の寿命残量は要交換状態(%2%以下)です。%n %4%n 寿命残量(%):%5 [E]Endurance of SSD(%1) on PCI(ID:11) is in critical range(under %2%).%n %4%n Endurance(%):%5 | [J]SSDの寿命残量が要交換状態になりました。寿命残量が0になると書き込みができなくなるため、SSDの交換を計画してください。 [E]Endurance of SSD is in critical range. When Endurance reached 0, you won't be able to write to the disk any more. Please plan to replace immediately. | 黄 | ○ | ○ | ESMPS(11.0.0.1)で追加
1114 | C000045A | Error | [J]PCIモジュール(ID:11)側のSSD(%1)の寿命残量は寿命到達です。%n %4%n 寿命残量(%):%5 [E]Endurance of SSD(%1) on PCI(ID:11) reached impossible of use.%n %4%n Endurance(%):%5 | [J]PCIモジュール(ID:11)側のSSD(%1)の寿命残量は寿命到達です。%n %4%n 寿命残量(%):%5 [E]Endurance of SSD(%1) on PCI(ID:11) reached impossible of use.%n %4%n Endurance(%):%5 | [J]SSDが寿命到達状態になりました。SSDを交換してください。 [E]Endurance of SSD reached impossible of use. Please replace the disk. | 赤 | ○ | ○ | ESMPS(11.0.0.1)で追加
2049 | 40000801 | Information | [J]%1が冗長状態です。 [E]%1 changed to DUPLEX state. | [J]%1が冗長状態です。 [E]%1 changed to DUPLEX state. | [J]モジュールが冗長状態に遷移しました。なお、SNMP通報では文字数制限があるため、本ログメッセージが途中で途切れる場合があります。本ログメッセージの全文を確認するには、対象装置のシステムイベントログをご確認ください。 [E]Device state changed to Duplex state. The Alert by SNMP is limited in the number of characters which can be sent. When confirming the whole sentence of the message, please check the system event log. | 緑 | ○ | ○ | －
2050 | 80000802 | Warning | [J]%1が縮退状態です。 [E]%1 changed to SIMPLEX state. | [J]%1が縮退状態です。 [E]%1 changed to SIMPLEX state. | [J]モジュールが縮退状態に遷移しました。collectログを採取し調査依頼を行ってください。なお、SNMP通報では文字数制限があるため、本ログメッセージが途中で途切れる場合があります。本ログメッセージの全文を確認するには、対象装置のシステムイベントログをご確認ください。 [E]Device state changed to Simplex state. Please report to the maintenance member. The Alert by SNMP is limited in the number of characters which can be sent. When confirming the whole sentence of the message, please check the system event log. | 黄 | ○ | ○ | －
(※) ESMPRO/ServerAgentのSNMP通報先への通報

## ESMSAFT
Log Name: System
Event Source: ESMSAFT
本サービスはESMPS(PolicyService)から構成され、通報Policyとハード／ソフトの構成情報を管理します。
Event Viewer |  |  |  | Alart Viewer |  |  | 通報先(デフォルト) |  | その他
Event ID | Event ID (16進数) | Event Type | Message | Description | Action | 状態色 | マネージャ(※) | エクスプレス | 備考
1 |  | Information | [J]ESMPRO PolicyServiceを開始します。%n [E]ESMPRO PolicyService start.%n | - | - | - | - | - | -
2 |  | Information | [J]ESMPRO PolicyServiceを終了します。%n [E]ESMPRO PolicyService end.%n | - | - | - | - | - | -
514 |  | Warning | [J]ESMPRO PolicyServiceからWMIサービスへの要求がキャンセルされました。%n [E]ESMPRO PolicyService: WMI request has been canceled by WMI service.%n | - | - | - | - | - | -
1029 |  | Error | [J]ESMPRO PolicyService APIにてAMVPSCalライブラリをロードすることができませんでした。%n [E]ESMPRO PolicyService API could not load AMVPSCal library.%n | - | - | - | - | - | -
1030 |  | Error | [J]ESMPRO PolicyService APIにてAMPolicyServiceCall関数のアドレスを取得することができませんでした。%n [E]ESMPRO PolicyService API could not get the address of AMPolicyServiceCall function.%n | - | - | - | - | - | -
1031 |  | Error | [J]ESMPRO PolicyService APIにてPSPolicyServiceCall関数が異常終了しました。%n [E]ESMPRO PolicyService API: PSPolicyServiceCall function has aborted.%n | - | - | - | - | - | -
1032 |  | Error | [J]ESMPRO PolicyService APIにてPSPolicyServiceCall関数が異常終了しました。 (PolicyTableのOPEN失敗)%n [E]ESMPRO PolicyService API: PSPolicyServiceCall function has aborted. (Failed to open PolicyTable)%n | - | - | - | - | - | -
1034 |  | Error | [J]ESMPRO PolicyService動作中にエラーが発生しました。 (PolicyTableのOPEN失敗)%n [E]ESMPRO PolicyService: Error occurred in running. (Failed to open PolicyTable)%n | - | - | - | - | - | -
1035 |  | Error | [J]ESMPRO PolicyService起動時にエラーが発生しました。%n [E]ESMPRO PolicyService: Error occurred in start-up.%n | - | - | - | - | - | -
1036 |  | Error | [J]ESMPRO PolicyService動作中にエラーが発生しました。%n [E]ESMPRO PolicyService: Error occurred in running.%n | - | - | - | - | - | -
1037 |  | Error | [J]ESMPRO PolicyService動作中に監視スレッドが異常終了したため本サービスを終了します。%n [E]ESMPRO PolicyService end because the thread has aborted.%n | - | - | - | - | - | -
(※) ESMPRO/ServerAgentのSNMP通報先への通報

## ftSys SNMPextend
Log Name: Application
Event Source: ftSys SNMPextend
モジュール間での通信を行います。
Event Viewer |  |  |  | Alart Viewer |  |  | 通報先(デフォルト) |  | その他
Event ID | Event ID (16進数) | Event Type | Message | Description | Action | 状態色 | マネージャ(※) | エクスプレス | 備考
11000 |  | Error | ftSys SNMP Agent initialization failed at %1. | - | - | × | × | × | 通報なし
11001 |  | Error | The shared event could not be created. %1 | - | - | × | × | × | 通報なし
11002 |  | Error | The shared mailslot could not be created. %1 | - | - | × | × | × | 通報なし
11003 |  | Warning | ftSys was unable to generate an SNMP trap due to an internal error. Error reading mailslot message. %1 | - | - | × | × | × | 通報なし
11004 |  | Warning | ftSys was unable to generate an SNMP trap due to an internal error. Invalid %1 in mailslot message. | - | - | × | × | × | 通報なし
11005 |  | Error | ftSys was unable to generate an SNMP trap due to an internal error. Invalid trap enum value in %1. | - | - | × | × | × | 通報なし
11006 |  | Error | ftSys was unable to either respond to an SNMP request, or to generate an SNMP trap due to an internal error. Unable to allocate memory in %1. | - | - | × | × | × | 通報なし
11007 |  | Error | ftSys was unable to generate an SNMP trap due to an internal error. Required pointer is NULL in %1. | - | - | × | × | × | 通報なし
11008 |  | Error | ftSys was unable to respond to an SNMP request due to an internal error. Invalid WMI Class/Property Name in %1. | - | - | × | × | × | 通報なし
11009 |  | Warning | ftSys was unable to respond to an SNMP request due to an internal error. Unable to get Property from WMI. %1 | - | - | × | × | × | 通報なし
11010 |  | Warning | ftSys was unable to respond to an SNMP request due to an internal error. Unable to get Property from WMI. IEnumWbemClassObject::Next did not enumerate any object in %1. | - | - | × | × | × | 通報なし
11011 |  | Warning | ftSys was unable to respond to an SNMP request due to an internal error. Unable to get Property from WMI. Invalid property datatype in %1. | - | - | × | × | × | 通報なし
11012 |  | Information | ftSys SNMP Extension Agent starting. %1 | - | - | × | × | × | 通報なし
11013 |  | Information | ftSys SNMP Extension Agent stopping. | - | - | × | × | × | 通報なし
11014 |  | Error | ftSys was unable to respond to an SNMP request due to an internal error. Unknown SNMP Request PDU Type in %1. | - | - | × | × | × | 通報なし
11015 |  | Warning | ftSys was unable to respond to an SNMP request due to an internal error. Unknown/unsupported data type in %1. | - | - | × | × | × | 通報なし
11016 |  | Error | Failure in Self- Registration/Unregistration. %1 | - | - | × | × | × | 通報なし
11017 |  | Error | Self-Check Assertion Failure. Please report this entire error message to your system supplier. %1 | - | - | × | × | × | 通報なし
(※) ESMPRO/ServerAgentのSNMP通報先への通報

## ftSys SNMPfilter
Log Name: Application
Event Source: ftSys SNMPfilter
モジュール間での通信を管理します。
Event Viewer |  |  |  | Alart Viewer |  |  | 通報先(デフォルト) |  | その他
Event ID | Event ID (16進数) | Event Type | Message | Description | Action | 状態色 | マネージャ(※) | エクスプレス | 備考
11100 |  | Error | ftSys was unable to generate an SNMP trap due to an internal error. An invalid argument was passed to SNMPfilter.dll. %1 | - | - | × | × | × | 通報なし
11101 |  | Error | ftSys was unable to generate an SNMP trap due to an internal error. Unable to allocate memory in %1. | - | - | × | × | × | 通報なし
11102 |  | Error | ftSys was unable to generate an SNMP trap due to an internal error. An error occurred when sending a message to the SNMP agent. %1 | - | - | × | × | × | 通報なし
11103 |  | Error | The SNMPfilter.dll component of the ftSys SNMP agent failed to initialize. %1 | - | - | × | × | × | 通報なし
11104 |  | Error | The SNMPfilter.dll component of the ftSys SNMP agent failed during termination. %1 | - | - | × | × | × | 通報なし
(※) ESMPRO/ServerAgentのSNMP通報先への通報

## ftSysEService
Log Name: Application
Event Source: ftsysEService
SEL(System Event Log)の出力を行います。
Event Viewer |  |  |  | Alart Viewer |  |  | 通報先(デフォルト) |  | その他
Event ID | Event ID (16進数) | Event Type | Message | Description | Action | 状態色 | マネージャ(※) | エクスプレス | 備考
10000 |  | Information | %1 | - | - | - | × | × | 通報なし
10001 |  | Warning | %1 | - | - | - | × | × | 通報なし
10002 |  | Error | %1 | - | - | - | × | × | 通報なし
10003 |  | Information | Service %1 has started. | - | - | - | × | × | 通報なし
10004 |  | Information | Service %1 has stopped. | - | - | - | × | × | 通報なし
10005 |  | Error | Service %1 has stopped due to an unexpected exception. | - | - | - | × | × | 通報なし
10012 |  | Information | Service %1 handler not installed. | - | - | - | × | × | 通報なし
10013 |  | Information | Service %1 received bad service request. | - | - | - | × | × | 通報なし
10014 |  | Error | Service '%1', a service that this service depends upon, cannot be started. Attempts to start the service failed %2 times with the following error: %3 (%4). The operation is being aborted. | - | - | - | × | × | 通報なし
10015 |  | Warning | Service '%1', a service that this service depends upon, has stopped unexpectedly. The last known error is %2 (%3). A recovery procedure is being started. | - | - | - | × | × | 通報なし
10016 |  | Error | Service '%1', a service that this service depends upon, has failed at least %2 times in the last %3 minutes and is below MTBF threshold. The operation is being aborted, which could cause the application to stop abnormally. | - | - | - | × | × | 通報なし
10017 |  | Error | The operation '%1' has not been run, or has failed to complete due to an unrecoverable error. The last known error is %2: %3 | - | - | - | × | × | 通報なし
10018 |  | Warning | Service '%1', a service that this service depends upon, has returned an unexpected error code. The error code is %2 (%3). The data associated with this message contains debugging information. | - | - | - | × | × | 通報なし
10019 |  | Error | Unable to recover the service '%1'. Attempting to recover failed %2 times. The last error known error is %3 (%4). The operation will be retried in %5 seconds. | - | - | - | × | × | 通報なし
10020 |  | Error | Unable to recover the service '%1'. Attempting to recover failed %2 times. The last error known error is %3 (%4). The operation is being aborted, which could cause the application to stop abnormally. | - | - | - | × | × | 通報なし
10021 |  | Warning | The application encountered an abnormal condition. The last known error is %1: %2%n %nThe data associated with this message contains diagnostic information. If this problem persist please contact your customer support representative. | - | - | - | × | × | 通報なし
10812 |  | Information | %1 [Example] SEL record 0x9E generated by BMC1 at 2012/04/13 9:17:33 Device: HA Event Board#1 Assert: System State Change: Standby duplex | - | - | - | × | × | 通報なし
10813 |  | Information | %1 [Example] SEL record 0x9C generated at 2012/04/13 9:16:18 BMC reset: PowerOn reset Cold reset | - | - | - | × | × | 通報なし
10814 |  | Information | %1 [Example] SEL record 0x9B Error: Power supply event PSMI device offset 61h = 28\n PSMI device offset 60h = 0\n PSMI device offset 5Fh = 0\n PSMI device offset 5Eh = 0\n | - | - | - | × | × | 通報なし
10816 |  | Information | %1 [Example] SEL record 0x5E8 generated by SW0 at 2012/08/14 10:34:39 Assert: OS boot: C: boot completed | - | - | - | × | × | 通報なし SW8.1で追加
10817 |  | Information | %1 [Example] SEL record 0x5EB generated by SW0 at 2012/08/14 10:37:42 Assert: OS graceful shutdown. | - | - | - | × | × | 通報なし SW8.1で追加
10818 | 00002A42 | Error | %1 [Example] SEL record 0x118 generated by SW0 at 2012/08/15 10:50:55 Assert: OS critical stop: Stop Code and parameters are in the next 9 Event Log Entries. | %1 | [J]OSで致命的なエラーが発生しました。collectログを採取し調査依頼を行ってください。 また、メモリダンプが作成されていれば、メモリダンプを保管しておいてください。 [E]OS stop error has occurred. Please report to the maintenance member. If a memory dump file has been created, let the maintenance member know. | 赤 | ○ | ○ | SW8.1で追加
10819 |  | Information | %1 [Example] SEL record 0x148 generated at 7/10/2012 9:33:54 PM OS critical stop: : Microsoft SEL. Normal boot. BugCheck Value 0x00 00 00 80 | - | - | - | × | × | 通報なし
(※) ESMPRO/ServerAgentのSNMP通報先への通報

## ftSysMad
Log Name: Application
Event Source: ftSysMad
ft制御についての管理、診断機能を提供します。
Event Viewer |  |  |  | Alart Viewer |  |  | 通報先(デフォルト) |  | その他
Event ID | Event ID (16進数) | Event Type | Message | Description | Action | 状態色 | マネージャ(※) | エクスプレス | 備考
10000 |  | Information | %1 | - | - | - | × | × | 通報なし
10001 |  | Warning | %1 | - | - | - | × | × | 通報なし
10002 |  | Error | %1 | - | - | - | × | × | 通報なし
10003 |  | Information | Service %1 has started. | - | - | - | × | × | 通報なし
10004 |  | Information | Service %1 has stopped. | - | - | - | × | × | 通報なし
10005 |  | Error | Service %1 has stopped due to an unexpected exception. | - | - | - | × | × | 通報なし
10012 |  | Information | Service %1 handler not installed. | - | - | - | × | × | 通報なし
10013 |  | Information | Service %1 received bad service request. | - | - | - | × | × | 通報なし
10014 |  | Error | Service '%1', a service that this service depends upon, cannot be started. Attempts to start the service failed %2 times with the following error: %3 (%4). The operation is being aborted. | - | - | - | × | × | 通報なし
10015 |  | Warning | Service '%1', a service that this service depends upon, has stopped unexpectedly. The last known error is %2 (%3). A recovery procedure is being started. | - | - | - | × | × | 通報なし
10016 |  | Error | Service '%1', a service that this service depends upon, has failed at least %2 times in the last %3 minutes and is below MTBF threshold. The operation is being aborted, which could cause the application to stop abnormally. | - | - | - | × | × | 通報なし
10017 |  | Error | The operation '%1' has not been run, or has failed to complete due to an unrecoverable error. The last known error is %2: %3 | - | - | - | × | × | 通報なし
10018 |  | Warning | Service '%1', a service that this service depends upon, has returned an unexpected error code. The error code is %2 (%3). The data associated with this message contains debugging information. | - | - | - | × | × | 通報なし
10019 |  | Error | Unable to recover the service '%1'. Attempting to recover failed %2 times. The last error known error is %3 (%4). The operation will be retried in %5 seconds. | - | - | - | × | × | 通報なし
10020 |  | Error | Unable to recover the service '%1'. Attempting to recover failed %2 times. The last error known error is %3 (%4). The operation is being aborted, which could cause the application to stop abnormally. | - | - | - | × | × | 通報なし
10021 |  | Warning | The application encountered an abnormal condition. The last known error is %1: %2%n %nThe data associated with this message contains diagnostic information. If this problem persist please contact your customer support representative. | - | - | - | × | × | 通報なし
11700 |  | Warning | ftSysMAD service encountered an error condition. There were %1 errors reported since last reporting. The module names are provided in data section. | - | - | - | × | × | 通報なし
11701 |  | Warning | ftSysMAD service encountered an exception. | - | - | - | × | × | 通報なし
11702 |  | Warning | ftSysMAD service VMManager failed to delete the plex %1.Reason: %2 | - | - | - | × | × | 通報なし
11703 |  | Warning | ftSysMAD service VMManager failed to delete the volume %1.Reason: %2 | - | - | - | × | × | 通報なし
11704 | E59C2DB8 | Error | Service %1 has stopped due to unexpected COM exception. Microsoft performance counter database may be corrupt. Please run lodctr /R to recover. | - | [J]FTサーバのサービスが停止しました。ハードウェアの対処は不要です。 コマンドプロンプトで以下のコマンドを実行した後、イベントログに表示されているサービスを起動してください。 lodctr /R [E]The service for FT server has stopped. No hardware failure. After running the following command by a command prompt, please start the service which is displayed in this event log. lodctr /R | 赤 | ○ | ○ | SW10.0で追加
(※) ESMPRO/ServerAgentのSNMP通報先への通報

## ftSysSsn
Log Name: Application
Event Source: ftSysSsn
モジュール間での通信を制御します。
Event Viewer |  |  |  | Alart Viewer |  |  | 通報先(デフォルト) |  | その他
Event ID | Event ID (16進数) | Event Type | Message | Description | Action | 状態色 | マネージャ(※) | エクスプレス | 備考
10000 |  | Information | %1 | - | - | - | × | × | 通報なし
10001 |  | Warning | %1 | - | - | - | × | × | 通報なし
10002 |  | Error | %1 | - | - | - | × | × | 通報なし
10003 |  | Information | Service %1 has started. | - | - | - | × | × | 通報なし
10004 |  | Information | Service %1 has stopped. | - | - | - | × | × | 通報なし
10005 |  | Error | Service %1 has stopped due to an unexpected exception. | - | - | - | × | × | 通報なし
10012 |  | Information | Service %1 handler not installed. | - | - | - | × | × | 通報なし
10013 |  | Information | Service %1 received bad service request. | - | - | - | × | × | 通報なし
10014 |  | Error | Service '%1', a service that this service depends upon, cannot be started. Attempts to start the service failed %2 times with the following error: %3 (%4). The operation is being aborted. | - | - | - | × | × | 通報なし
10015 |  | Warning | Service '%1', a service that this service depends upon, has stopped unexpectedly. The last known error is %2 (%3). A recovery procedure is being started. | - | - | - | × | × | 通報なし
10016 |  | Error | Service '%1', a service that this service depends upon, has failed at least %2 times in the last %3 minutes and is below MTBF threshold. The operation is being aborted, which could cause the application to stop abnormally. | - | - | - | × | × | 通報なし
10017 |  | Error | The operation '%1' has not been run, or has failed to complete due to an unrecoverable error. The last known error is %2: %3 | - | - | - | × | × | 通報なし
10018 |  | Warning | Service '%1', a service that this service depends upon, has returned an unexpected error code. The error code is %2 (%3). The data associated with this message contains debugging information. | - | - | - | × | × | 通報なし
10019 |  | Error | Unable to recover the service '%1'. Attempting to recover failed %2 times. The last error known error is %3 (%4). The operation will be retried in %5 seconds. | - | - | - | × | × | 通報なし
10020 |  | Error | Unable to recover the service '%1'. Attempting to recover failed %2 times. The last error known error is %3 (%4). The operation is being aborted, which could cause the application to stop abnormally. | - | - | - | × | × | 通報なし
10021 |  | Warning | The application encountered an abnormal condition. The last known error is %1: %2%n %nThe data associated with this message contains diagnostic information. If this problem persist please contact your customer support representative. | - | - | - | × | × | 通報なし
10300 |  | Information | HOST_IP address was added successfully. | - | - | - | × | × | 通報なし
10301 |  | Information | SERVICE_SYS_IP route was added successfully. | - | - | - | × | × | 通報なし
10302 |  | Information | CALL_HOME_IP route was added successfully. | - | - | - | × | × | 通報なし
10303 |  | Information | HOST_IP address was deleted successfully. | - | - | - | × | × | 通報なし
10304 |  | Information | SERVICE_SYS_IP route was deleted successfully. | - | - | - | × | × | 通報なし
10305 |  | Information | CALL_HOME_IP route was deleted successfully. | - | - | - | × | × | 通報なし
10306 |  | Warning | Add IP Address failed with error %1. | - | - | - | × | × | 通報なし
10308 |  | Warning | Delete IP Address failed with error %1. | - | - | - | × | × | 通報なし
10309 |  | Warning | Unable to delete IP from the forward table. | - | - | - | × | × | 通報なし
10310 |  | Warning | Not a HOST_IP, SERVICE SYS, or CALL_HOME IP. | - | - | - | × | × | 通報なし
10311 |  | Information | A different IP Address has already been added. | - | - | - | × | × | 通報なし
10312 |  | Warning | Delete Route failed with error %1. | - | - | - | × | × | 通報なし
10313 |  | Information | You must first add a HOST_IP address before adding a route. | - | - | - | × | × | 通報なし
10314 |  | Information | The IP Address has already been added. | - | - | - | × | × | 通報なし
10315 |  | Warning | Unable to read from SRASMMGW key in registry. | - | - | - | × | × | 通報なし
10316 |  | Warning | Add Route failed with error %1. | - | - | - | × | × | 通報なし
10317 |  | Warning | Unable to connect to VTM %1. | - | - | - | × | × | 通報なし
10318 |  | Warning | Handshake failed to VTM %1. | - | - | - | × | × | 通報なし
10319 |  | Warning | Authorization failed to VTM %1. | - | - | - | × | × | 通報なし
10320 |  | Warning | Add Host Log entry failed to VTM %1. | - | - | - | × | × | 通報なし
10321 |  | Error | The Log thread received an exception. | - | - | - | × | × | 通報なし
10322 |  | Error | The IP thread received an exception. | - | - | - | × | × | 通報なし
10323 |  | Error | The IP thread failed to start. | - | - | - | × | × | 通報なし
10324 |  | Error | The Log thread failed to start. | - | - | - | × | × | 通報なし
10325 |  | Warning | The IP thread cannot init UPD. | - | - | - | × | × | 通報なし
10326 |  | Warning | The IP thread cannot register UPD. | - | - | - | × | × | 通報なし
10327 |  | Warning | The IP thread cannot init TCP. | - | - | - | × | × | 通報なし
10328 |  | Warning | The IP thread cannot register TCP. | - | - | - | × | × | 通報なし
10329 |  | Warning | Unable to complete initialization for Log copying thread, error %1. | - | - | - | × | × | 通報なし
10330 |  | Warning | The VTM Gateway adapter cannot be located in the host. | - | - | - | × | × | 通報なし
10331 |  | Warning | Unable to complete initialization for IP thread, error %1. | - | - | - | × | × | 通報なし
10332 |  | Warning | The VTM %1 IP Address in the registry is invalid. | - | - | - | × | × | 通報なし
10334 |  | Warning | Unable to register as RPC server for IP thread. | - | - | - | × | × | 通報なし
10335 |  | Information | VTM host log connection established to VTM %1. | - | - | - | × | × | 通報なし
10336 |  | Warning | Retry starting for VTM %1 host log connection. | - | - | - | × | × | 通報なし
10337 |  | Information | Completed RPC server initialization. | - | - | - | × | × | 通報なし
10338 |  | Warning | Retry starting for RPC server initialization. | - | - | - | × | × | 通報なし
10339 |  | Error | The VTM Net thread received an exception. | - | - | - | × | × | 通報なし
10340 |  | Error | The VTM Net thread failed to start. | - | - | - | × | × | 通報なし
10341 |  | Error | Unable to attach to the VTM network adapter named event, check the driver. | - | - | - | × | × | 通報なし
10342 |  | Error | Unable to allocate required resources. | - | - | - | × | × | 通報なし
10343 |  | Error | Unable to get the 2 VTM IP addresses. | - | - | - | × | × | 通報なし
10344 |  | Error | Network interface, VTM Network Adapter, is not enabled. | - | - | - | × | × | 通報なし
10345 |  | Information | Added route %1 to the routing table. | - | - | - | × | × | 通報なし
10346 |  | Warning | Unable to add route %1 to the routing table. | - | - | - | × | × | 通報なし
10347 |  | Error | Unable to retrieve the routing tables. | - | - | - | × | × | 通報なし
10348 |  | Information | Deleted route %1 from the routing table. | - | - | - | × | × | 通報なし
10349 |  | Error | Network interface, VTM Network Adapter, has been enabled. | - | - | - | × | × | 通報なし
10350 |  | Error | Unable to get the VTM Network Adapter IP address. | - | - | - | × | × | 通報なし
10351 |  | Warning | VTM Network thread received an error, (error from SetupNotifyIpChangeEvent). | - | - | - | × | × | 通報なし
10352 |  | Warning | VTM Network thread received an error, (unhandled Run wait index). | - | - | - | × | × | 通報なし
10353 |  | Warning | VTM Network thread received and error, (unhandled SmmChangeProc wait index). | - | - | - | × | × | 通報なし
10354 |  | Error | Unable to reset VTM on bus %1, some settings may be out of sync with the host. Will try to recover later. | - | - | - | × | × | 通報なし
10355 |  | Warning | Unable to execute firmware burn( busId=%1, imagePath=%2, updateOnlyThisVtm=%3). | - | - | - | × | × | 通報なし
10356 |  | Information | Requested VTM firmware autoburn operation is discarded (both VTMs are not online), will retry again later. | - | - | - | × | × | 通報なし
10357 |  | Error | Update of VTM firmware failed ( busId=%1, imagePath=%2, updateOnlyThisVtm=%3). | - | - | - | × | × | 通報なし
10358 |  | Error | VTM operation (%1) did not complete within expected time interval. | - | - | - | × | × | 通報なし
10359 |  | Warning | Failed to communicate TCP Port number %1 to VTM on bus %2. | - | - | - | × | × | 通報なし
10360 |  | Error | Failed to hangup VTM PPP connection on modem %1 port %2. | - | - | - | × | × | 通報なし
10361 |  | Information | Succeeded sending settings to VTM %1. | - | - | - | × | × | 通報なし
10362 |  | Warning | Failed to synchronize settings with VTM %1, will retry later. | - | - | - | × | × | 通報なし
10363 |  | Error | VTM image needed for autoburn is not present in expected location '%1', autoburn is not performed. | - | - | - | × | × | 通報なし
10364 |  | Warning | Could not get PPP modem name for VTM on bus %1. Automatic recovery failed %2 times in last %3 minutes. From the Device Manager, check if the PPP Modem is installed and working properly (scan for hardware changes if the Modem does not appear). Automatic recovery processing will continue. | - | - | - | × | × | 通報なし
10365 |  | Warning | Could not establish PPP connection with VTM on bus %1. Automatic recovery failed %2 times in the last %3 minutes. From the Device Manager, check if the PPP modem is installed and working properly. Automatic recovery processing will continue. | - | - | - | × | × | 通報なし
10366 |  | Information | PPP connection established with VTM on bus %1: HostIp=%2, VtmIp=%3, Gateway=%4, Subnet=%5, IpState=%6. | - | - | - | × | × | 通報なし
10367 |  | Error | Unable to establish PPP during %1 hours. Attempting to dump VTM on bus %2. | - | - | - | × | × | 通報なし
10368 |  | Error | Failed to dump VTM on bus %1, may retry later. | - | - | - | × | × | 通報なし
10369 |  | Error | Invalid ftGateway configuration: the host is configured as a VTM ftGateway master but has no VTM adapters installed. | - | - | - | × | × | 通報なし
10370 |  | Error | Unable to establish PPP during %1 hours. Attempting to soft reset the VTM on bus %2. | - | - | - | × | × | 通報なし
10371 |  | Error | Failed to soft reset the VTM on bus %1, may retry later. | - | - | - | × | × | 通報なし
10372 |  | Warning | Failed saving BMC config for VTM %1. | - | - | - | × | × | 通報なし SW8.1で追加
10373 |  | Warning | Failed saving BMC network config for VTM %1. | - | - | - | × | × | 通報なし SW8.1で追加
10374 |  | Warning | Failed restoring BMC config for VTM %1. | - | - | - | × | × | 通報なし SW8.1で追加
10375 |  | Warning | Failed restoring BMC network config for VTM %1. | - | - | - | × | × | 通報なし SW8.1で追加
(※) ESMPRO/ServerAgentのSNMP通報先への通報

## ftSysRpcProv
Log Name: Application
Event Source: ftSysRpcProv
WMI に関連する設定、状態を管理します。
Event Viewer |  |  |  | Alart Viewer |  |  | 通報先(デフォルト) |  | その他
Event ID | Event ID (16進数) | Event Type | Message | Description | Action | 状態色 | マネージャ(※) | エクスプレス | 備考
10000 |  | Information | %1 | - | - | - | × | × | 通報なし
10001 |  | Warning | %1 | - | - | - | × | × | 通報なし
10002 |  | Error | %1 | - | - | - | × | × | 通報なし
10003 |  | Information | Service %1 has started. | - | - | - | × | × | 通報なし
10004 |  | Information | Service %1 has stopped. | - | - | - | × | × | 通報なし
10005 |  | Error | Service %1 has stopped due to an unexpected exception. | - | - | - | × | × | 通報なし
10012 |  | Information | Service %1 handler not installed. | - | - | - | × | × | 通報なし
10013 |  | Information | Service %1 received bad service request. | - | - | - | × | × | 通報なし
10014 |  | Error | Service '%1', a service that this service depends upon, cannot be started. Attempts to start the service failed %2 times with the following error: %3 (%4). The operation is being aborted. | - | - | - | × | × | 通報なし
10015 |  | Warning | Service '%1', a service that this service depends upon, has stopped unexpectedly. The last known error is %2 (%3). A recovery procedure is being started. | - | - | - | × | × | 通報なし
10016 |  | Error | Service '%1', a service that this service depends upon, has failed at least %2 times in the last %3 minutes and is below MTBF threshold. The operation is being aborted, which could cause the application to stop abnormally. | - | - | - | × | × | 通報なし
10017 |  | Error | The operation '%1' has not been run, or has failed to complete due to an unrecoverable error. The last known error is %2: %3 | - | - | - | × | × | 通報なし
10018 |  | Warning | Service '%1', a service that this service depends upon, has returned an unexpected error code. The error code is %2 (%3). The data associated with this message contains debugging information. | - | - | - | × | × | 通報なし
10019 |  | Error | Unable to recover the service '%1'. Attempting to recover failed %2 times. The last error known error is %3 (%4). The operation will be retried in %5 seconds. | - | - | - | × | × | 通報なし
10020 |  | Error | Unable to recover the service '%1'. Attempting to recover failed %2 times. The last error known error is %3 (%4). The operation is being aborted, which could cause the application to stop abnormally. | - | - | - | × | × | 通報なし
10021 |  | Warning | The application encountered an abnormal condition. The last known error is %1: %2%n %nThe data associated with this message contains diagnostic information. If this problem persist please contact your customer support representative. | - | - | - | × | × | 通報なし
10400 |  | Information | Call-home connection (IP address: %1) established successfully. | - | - | × | × | × | 通報なし
10401 |  | Information | Call-home connection (IP address: %1) dropped per host request. | - | - | × | × | × | 通報なし
10402 |  | Warning | Provider initialization failed : %1. | - | - | × | × | × | 通報なし
10403 |  | Information | Provider initialization warning: %1. | - | - | × | × | × | 通報なし
10404 |  | Information | State change notification received from VTM: device:%1, state: %2, reason: %3. | - | - | × | × | × | 通報なし
10405 |  | Information | State change notification received from VTM: device:%1, state: %2. | - | - | × | × | × | 通報なし
10406 |  | Warning | Rpc client creation failed. | - | - | × | × | × | 通報なし
10407 |  | Warning | Rpc client authentication (including handshake) failed. | - | - | × | × | × | 通報なし
10408 |  | Warning | Cannot get VTM network IP address. | - | - | × | × | × | 通報なし
10409 |  | Warning | Cannot get VTM IP Address. | - | - | × | × | × | 通報なし
10410 |  | Warning | Rpc client call failed. | - | - | × | × | × | 通報なし
10411 |  | Information | ActiveService Network's CallHomeEnable property changed from %1 to %2. | - | - | × | × | × | 通報なし
10412 |  | Information | ActiveService Network's ftGateway member status changed to unclustered. | - | - | × | × | × | 通報なし
10413 |  | Information | ActiveService Network's ftGateway member status changed to slave. | - | - | × | × | × | 通報なし
10414 |  | Information | ActiveService Network's ftGateway member status changed to gateway. | - | - | × | × | × | 通報なし
10415 |  | warning | ActiveService Network's ftGateway configuration error: rpc authentication error. | - | - | × | × | × | 通報なし
10416 |  | warning | ActiveService Network's ftGateway configuration error: rpc connection failed. | - | - | × | × | × | 通報なし
10417 |  | warning | ActiveService Network's ftGateway configuration error: rpc error. | - | - | × | × | × | 通報なし
10418 |  | Information | ActiveService Network's ftGateway configuration changed: FtGateway created: systemID: %1. | - | - | × | × | × | 通報なし
10419 |  | Information | ActiveService Network's ftGateway configuration changed: FtGateway removed: systemID: %1. | - | - | × | × | × | 通報なし
10420 |  | Information | ActiveService Network's ftGateway configuration changed: Member added: systemID: %1. | - | - | × | × | × | 通報なし
10421 |  | Information | ActiveService Network's ftGateway configuration changed: Member left: SystemID %1 | - | - | × | × | × | 通報なし
10422 |  | Information | ActiveService Network's ftGateway configuration changed: Member removed: model name: %1 serial number: %2 | - | - | × | × | × | 通報なし
10423 |  | warning | ftGateway warning: slave %1 not responding. | - | - | × | × | × | 通報なし
10424 |  | warning | ftGateway warning: slave heartbeat failed: Error code %1. | - | - | × | × | × | 通報なし
10425 |  | warning | RPC Provider error has occurred. The data associated with this message contains debugging information. | - | - | × | × | × | 通報なし
10426 |  | warning | Cannot connect to gateway VTM. | - | - | × | × | × | 通報なし
10427 |  | warning | Unable to setup the Site Heartbeat (see the trace log for details). | - | - | × | × | × | 通報なし
10428 |  | warning | ActiveService Network's internet call home through proxy may fail. Ensure proxy registry value provides access to: %1. | - | - | × | × | × | 通報なし SW7.0.1で追加
(※) ESMPRO/ServerAgentのSNMP通報先への通報

## ftSysRAS
Log Name: Application
Event Source: ftSysRAS
モジュール間での通信を制御します。
Event Viewer |  |  |  | Alart Viewer |  |  | 通報先(デフォルト) |  | その他
Event ID | Event ID (16進数) | Event Type | Message | Description | Action | 状態色 | マネージャ(※) | エクスプレス | 備考
10000 |  | Information | %1 | - | - | - | × | × | 通報なし
10001 |  | Warning | %1 | - | - | - | × | × | 通報なし
10002 |  | Error | %1 | - | - | - | × | × | 通報なし
10003 |  | Information | Service %1 has started. | - | - | - | × | × | 通報なし
10004 |  | Information | Service %1 has stopped. | - | - | - | × | × | 通報なし
10005 |  | Error | Service %1 has stopped due to an unexpected exception. | - | - | - | × | × | 通報なし
10012 |  | Information | Service %1 handler not installed. | - | - | - | × | × | 通報なし
10013 |  | Information | Service %1 received bad service request. | - | - | - | × | × | 通報なし
10014 |  | Error | Service '%1', a service that this service depends upon, cannot be started. Attempts to start the service failed %2 times with the following error: %3 (%4). The operation is being aborted. | - | - | - | × | × | 通報なし
10015 |  | Warning | Service '%1', a service that this service depends upon, has stopped unexpectedly. The last known error is %2 (%3). A recovery procedure is being started. | - | - | - | × | × | 通報なし
10016 |  | Error | Service '%1', a service that this service depends upon, has failed at least %2 times in the last %3 minutes and is below MTBF threshold. The operation is being aborted, which could cause the application to stop abnormally. | - | - | - | × | × | 通報なし
10017 |  | Error | The operation '%1' has not been run, or has failed to complete due to an unrecoverable error. The last known error is %2: %3 | - | - | - | × | × | 通報なし
10018 |  | Warning | Service '%1', a service that this service depends upon, has returned an unexpected error code. The error code is %2 (%3). The data associated with this message contains debugging information. | - | - | - | × | × | 通報なし
10019 |  | Error | Unable to recover the service '%1'. Attempting to recover failed %2 times. The last error known error is %3 (%4). The operation will be retried in %5 seconds. | - | - | - | × | × | 通報なし
10020 |  | Error | Unable to recover the service '%1'. Attempting to recover failed %2 times. The last error known error is %3 (%4). The operation is being aborted, which could cause the application to stop abnormally. | - | - | - | × | × | 通報なし
10021 |  | Warning | The application encountered an abnormal condition. The last known error is %1: %2%n %nThe data associated with this message contains diagnostic information. If this problem persist please contact your customer support representative. | - | - | - | × | × | 通報なし
10900 |  | Error | Failed service initialization, ASN functionality not present. Try stopping and restarting the service. | - | - | - | × | × | 通報なし
10901 |  | Error | Failed to allocate memory for temporary storage. System memory-usage may be too high. | - | - | - | × | × | 通報なし
10902 |  | Error | Failed to acquire SSN Parameters. Check SSN Configuration. Try stopping and restarting ftSys RPC provider service. | - | - | - | × | × | 通報なし
10903 |  | Information | SSN Dialin/Callback in progress. | - | - | - | × | × | 通報なし
10904 |  | Information | ASN Callhome in progress. | - | - | - | × | × | 通報なし
10905 |  | Error | Unable to establish an ASN Connection. | - | - | - | × | × | 通報なし
10906 |  | Error | An error occurred communicating with the MS RRAS Service. | - | - | - | × | × | 通報なし
10907 |  | Information | ASN Connection established. | - | - | - | × | × | 通報なし
10908 |  | Error | An error occurred communicating with the ftSys RPC Provider. | - | - | - | × | × | 通報なし
10909 |  | Information | Closing the ASN Connection. | - | - | - | × | × | 通報なし
10910 |  | Information | Connection made to portmapper service. | - | - | - | × | × | 通報なし
10911 |  | Warning | Retry starting for connection to portmapper service. | - | - | - | × | × | 通報なし
10912 |  | Warning | Unable to delete IP from the routing table. | - | - | - | × | × | 通報なし
10913 |  | Information | SERVICE_SYS_IP route was added successfully. | - | - | - | × | × | 通報なし
10914 |  | Information | Failed to add SERVICE_SYS_IP route. | - | - | - | × | × | 通報なし
10915 |  | Information | CALL_HOME_IP route was added successfully. | - | - | - | × | × | 通報なし
10916 |  | Information | Failed to add CALL_HOME_IP route. | - | - | - | × | × | 通報なし
10917 |  | Warning | Not a CALL_HOME or SERVICE_SYS IP. | - | - | - | × | × | 通報なし
10918 |  | Information | The RAS Thread failed to start. | - | - | - | × | × | 通報なし
10919 |  | Information | The RPC Thread failed to start. | - | - | - | × | × | 通報なし
10920 |  | Error | The COM port could not be opened. Check if the port is in use by Microsoft RRAS service or any other application. | - | - | - | × | × | 通報なし
10921 |  | Error | The modem is not present or is not functioning. Please check the modem connected to the ASN configured COM port. | - | - | - | × | × | 通報なし
10922 |  | Error | The modem is not present on the ASN configured COM port. | - | - | - | × | × | 通報なし
10923 |  | Error | The function to listen for COM port change events failed. Dialin functionality will not work. | - | - | - | × | × | 通報なし
10924 |  | Error | A dialin attempt was denied access because the username and/or password was invalid. | - | - | - | × | × | 通報なし
10925 |  | Error | The modem initialization string was not properly set. Dialin functionality may not work. | - | - | - | × | × | 通報なし
10926 |  | Error | Dialtone is not present. Please check the telephone line connection. | - | - | - | × | × | 通報なし
10927 |  | Warning | Ignoring callhome/callback request because service initialization has failed. | - | - | - | × | × | 通報なし
10928 |  | Warning | Ignoring callhome/callback request because the callhome feature is not enabled. | - | - | - | × | × | 通報なし
10929 |  | Information | Ignoring callhome/callback request because the modem COM port is not connected. The port may not be connected because the modem check or dialin setting change may be in progress. | - | - | - | × | × | 通報なし
10930 |  | Information | Dialin will not work because the dialin feature is not enabled. | - | - | - | × | × | 通報なし
10931 |  | Warning | Dialin will not work because the modem is not present. | - | - | - | × | × | 通報なし
10932 |  | Information | Will not initiate callback request as dialin is not enabled. | - | - | - | × | × | 通報なし
10934 |  | Error | Unable to establish an ASN Connection; Host is not the modem owner. | - | - | - | × | × | 通報なし
10935 |  | Error | The modem device is not represented correctly in the Device Manager. Stopping retry attempts. | - | - | - | × | × | 通報なし
(※) ESMPRO/ServerAgentのSNMP通報先への通報

## ftSM
Log Name: System
Event Source: ftSM
ｆｔSys～サービスを監視し、３回以上異常終了した場合にイベントログ出力します。
Event Viewer |  |  |  | Alart Viewer |  |  | 通報先(デフォルト) |  | その他
Event ID | Event ID (16進数) | Event Type | Message | Description | Action | 状態色 | マネージャ(※) | エクスプレス | 備考
10500 |  | Information | Host Up message delivered to SMMGUser. | - | - | - | × | × | 通報なし
10501 |  | Error | Host Up message NOT delivered to SMMGUser (%1). | - | - | - | × | × | 通報なし
10502 | E59C2906 | Error | The ftSys %1 Service has failed with FailCount=%2. | The ftSys %1 Service has failed with FailCount=%2. | [J]FTサーバのサービスが停止しました。イベントログに表示されているサービスを起動してください。 [E]The service for FT server has stopped. Start the service which is displayed in this event log. | 赤 | ○ | ○
(※) ESMPRO/ServerAgentのSNMP通報先への通報

## Rdrverify
Log Name: System
Event Source: Rdrverify
ベリファイ処理に関するタスクが実行できなかった場合にイベントログ出力します。
Event Viewer |  |  |  | Alart Viewer |  |  | 通報先(デフォルト) |  | その他
Event ID | Event ID (16進数) | Event Type | Message | Description | Action | 状態色 | マネージャ(※) | エクスプレス | 備考
522 |  | Error | %1 failed verify: %2 | - | - | - | × | × | 通報なし SW9.1で追加 RDR機能のベリファイ処理に失敗した際に本イベントが登録されます。
(※) ESMPRO/ServerAgentのSNMP通報先への通報

## srabid
Log Name: System
Event Source: srabid
ft制御ソフトウェアの二重化制御に関するドライバです。
Event Viewer |  |  |  | Alart Viewer |  |  | 通報先(デフォルト) |  | その他
Event ID | Event ID (16進数) | Event Type | Message | Description | Action | 状態色 | マネージャ(※) | エクスプレス | 備考
1 | 859D0001 | Warning | Video loss detected. %rSwitching video and active compatibility support (including video) to core I/O %2. | Video loss detected. %rSwitching video and active compatibility support (including video) to core I/O %2. | [J]ビデオに損失が検出されました。collectログを採取し調査依頼を行ってください。 [E]Video loss detected. Please report to the maintenance member. | 黄 | ○ | ○ | －
2 | 859D0002 | Warning | Driver has been initialized in degraded mode. %rEither the system was booted in Windows safe mode or an error was encountered during driver start up. | Driver has been initialized in degraded mode. %rEither the system was booted in Windows safe mode or an error was encountered during driver start up. | [J]ドライバがデバッグモードで初期化されました。collectログを採取し調査依頼を行ってください。 [E]Driver has been initialized in degraded mode. Please report to the maintenance member. | 黄 | ○ | ○ | －
3 | 859D0003 | Warning | Failed to update system time after CPU synchronization. %RZwSetSystemTime() returned status: %2. | Failed to update system time after CPU synchronization. %RZwSetSystemTime() returned status: %2. | [J]CPUボード同期後にシステムタイムの更新に失敗しました。collectログを採取し調査依頼を行ってください。 [E]Failed to update system time after CPU synchronization. Please report to the maintenance member. | 黄 | ○ | ○ | －
4 | 859D0004 | Warning | Failed to set Common Code parameters. %rStatus from Common Code: %2 (%3). | Failed to set Common Code parameters. %rStatus from Common Code: %2 (%3). | [J]コモンコードパラメータのセットに失敗しました。collectログを採取し調査依頼を行ってください。 [E]Failed to set Common Code parameters. Please report to the maintenance member. | 黄 | ○ | ○ | －
5 | 859D0005 | Warning | Failed to set system CMOS memory. %rStatus from Common Code: %2 (%3). | Failed to set system CMOS memory. %rStatus from Common Code: %2 (%3). | [J]CMOSメモリのセットに失敗しました。collectログを採取し調査依頼を行ってください。 [E]Failed to set system CMOS memory. Please report to the maintenance member. | 黄 | ○ | ○ | －
6 | 859D0006 | Warning | Failed to set system IDPROM. %rStatus from Common Code: %2 (%3). | Failed to set system IDPROM. %rStatus from Common Code: %2 (%3). | [J]IDPROMのセットに失敗しました。collectログを採取し調査依頼を行ってください。 [E]Failed to set system IDPROM. Please report to the maintenance member. | 黄 | ○ | ○ | －
7 | 859D0007 | Warning | Failure reported during memory consistency check. %rStatus from Common Code: %2 (%3). | Failure reported during memory consistency check. %rStatus from Common Code: %2 (%3). | [J]メモリチェック中に障害が報告されました。collectログを採取し調査依頼を行ってください。 [E]Failure reported during memory consistency check. Please report to the maintenance member. | 黄 | ○ | ○ | －
8 | 859D0008 | Warning | Attempt to update CPU board firmware was rejected. Either an errant firmware (BIOS) image file was supplied, or the driver couldn't queue a work-item to perform the update. %rStatus: %2 (%3). | Attempt to update CPU board firmware was rejected. Either an errant firmware (BIOS) image file was supplied, or the driver couldn't queue a work-item to perform the update. %rStatus: %2 (%3). | [J]CPUボードのファームウェア更新が拒否されました。collectログを採取し調査依頼を行ってください。 [E]Attempt to update CPU board firmware was rejected. Please report to the maintenance member. | 黄 | ○ | ○ | －
9 | 859D0009 | Warning | Failed to detect sra_ati video driver on Device Video%2. UpdateVideoInterface: WARNING Video%2 driver is %3 not sra_ati. | Failed to detect sra_ati video driver on Device Video%2. UpdateVideoInterface: WARNING Video%2 driver is %3 not sra_ati. | [J]sra_atiビデオドライバが見つかりません。collectログを採取し調査依頼を行ってください。 [E]sra_ati video driver is not found. Please report to the maintenance member. | 黄 | ○ | ○ | SW5.0
257 | C59D0101 | Error | Link initialization for I/O board %2 failed. %rStatus code: %3. | Link initialization for I/O board %2 failed. %rStatus code: %3. | [J]IOボードのリンクの初期化に失敗しました。collectログを採取し調査依頼を行ってください。 [E]Link initialization for IO board failed. Please report to the maintenance member. | 赤 | ○ | ○ | －
258 | C59D0102 | Error | Failed to map USB base address register on I/O board %2. | Failed to map USB base address register on I/O board %2. | [J]IOボードにUSBベースアドレスレジスタをマップするのに失敗しました。collectログを採取し調査依頼を行ってください。 [E]Failed to map USB base address register on IO board. Please report to the maintenance member. | 赤 | ○ | ○ | －
259 | C59D0103 | Error | Bringup of I/O %2 failed. %rStatus from Common Code: %3 (%4). | Bringup of I/O %2 failed. %rStatus from Common Code: %3 (%4). | [J]IOボードの起動に失敗しました。collectログを採取し調査依頼を行ってください。 [E]Bringup of IO board failed. Please report to the maintenance member. | 赤 | ○ | ○ | －
260 | C59D0104 | Error | Diagnostics of I/O %2 failed. %rStatus from Common Code: %3 (%4). | Diagnostics of I/O %2 failed. %rStatus from Common Code: %3 (%4). | [J]IOボードの診断に失敗しました。collectログを採取し調査依頼を行ってください。 [E]Diagnostics of IO board failed. Please report to the maintenance member. | 赤 | ○ | ○ | －
261 | C59D0105 | Error | Bringup of PCI board %2 failed to set offline. %rStatus from Common Code: %3 (%4). | Bringup of PCI board %2 failed to set offline. %rStatus from Common Code: %3 (%4). | [J]IOボードの起動時にOFFILNE状態の設定に失敗しました。collectログを採取し調査依頼を行ってください。 [E]Bringup of IO board failed to set offline. Please report to the maintenance member. | 赤 | ○ | ○ | －
262 | C59D0106 | Error | Bringup of PCI board %2 failed to set online. %rStatus from Common Code: %3 (%4). | Bringup of PCI board %2 failed to set online. %rStatus from Common Code: %3 (%4). | [J]IOボードの起動時ONLINE状態の設定に失敗しました。collectログを採取し調査依頼を行ってください。 [E]Bringup of IO board failed to set online. Please report to the maintenance member. | 赤 | ○ | ○ | －
263 | C59D0107 | Error | Initialization of inactive compatibility core I/O failed. %rStatus from Common Code: %2 (%3). | Initialization of inactive compatibility core I/O failed. %rStatus from Common Code: %2 (%3). | [J]非アクティブなI/Oモジュールの初期化に失敗しました。collectログを採取し調査依頼を行ってください。 [E]Initialization of inactive compatibility core I/O failed. Please report to the maintenance member. | 赤 | ○ | ○ | －
264 | C59D0108 | Error | Attempt to stop I/O board %2 failed. %rStatus code: %3. | Attempt to stop I/O board %2 failed. %rStatus code: %3. | [J]IOボードの停止に失敗しました。collectログを採取し調査依頼を行ってください。 [E]Attempt to stop IO board failed. Please report to the maintenance member. | 赤 | ○ | ○ | －
265 | C59D0109 | Error | Attempt to connect Stratus chipset interrupt failed. %rDevice: %2, status code: %3. | Attempt to connect Stratus chipset interrupt failed. %rDevice: %2, status code: %3. | [J]Stratus chipset割り込みが失敗しました。collectログを採取し調査依頼を行ってください。 [E]Attempt to connect Stratus chipset interrupt failed. Please report to the maintenance member. | 赤 | ○ | ○ | SW5.0で修正
266 | C59D010A | Error | Failed to get video device interface list. %rIoGetDeviceInterfaces() returned status code: %2. | Failed to get video device interface list. %rIoGetDeviceInterfaces() returned status code: %2. | [J]ビデオデバイスインターフェースリストの取得に失敗しました。collectログを採取し調査依頼を行ってください。 [E]Failed to get video device interface list. Please report to the maintenance member. | 赤 | ○ | ○ | －
267 | C59D010B | Error | Failed to get video device interface list. %rIoGetDeviceInterfaces() returned a null pointer. | Failed to get video device interface list. %rIoGetDeviceInterfaces() returned a null pointer. | [J]ビデオデバイスインターフェースリストの取得に失敗しました。collectログを採取し調査依頼を行ってください。 [E]Failed to get video device interface list. Please report to the maintenance member. | 赤 | ○ | ○ | －
268 | C59D010C | Error | Failed to get video device interface list. %rIoGetDeviceInterfaces() returned an empty list. | Failed to get video device interface list. %rIoGetDeviceInterfaces() returned an empty list. | [J]ビデオデバイスインターフェースリストの取得に失敗しました。collectログを採取し調査依頼を行ってください。 [E]Failed to get video device interface list. Please report to the maintenance member. | 赤 | ○ | ○ | －
269 | C59D010D | Error | Failed to redraw video. %rIOCTL_VIDEO_REFRESH_FB returned status: %2 / %3. | Failed to redraw video. %rIOCTL_VIDEO_REFRESH_FB returned status: %2 / %3. | [J]ビデオの再描画に失敗しました。collectログを採取し調査依頼を行ってください。 [E]Failed to redraw video. Please report to the maintenance member. | 赤 | ○ | ○ | －
270 | C59D010E | Error | Cannot run this driver on this version of Windows. | Cannot run this driver on this version of Windows. | [J]Windowsバージョンが不正です。collectログを採取し調査依頼を行ってください。 [E]Cannot run this driver on this version of Windows. Please report to the maintenance member. | 赤 | ○ | ○ | －
271 | C59D010F | Error | Failed to initialize the Stratus utility library. %rW2kUtilEntry() returned status: %2. | Failed to initialize the Stratus utility library. %rW2kUtilEntry() returned status: %2. | [J]ライブラリの初期化に失敗しました。collectログを採取し調査依頼を行ってください。 [E]Failed to initialize the Stratus utility library. Please report to the maintenance member. | 赤 | ○ | ○ | －
272 | C59D0110 | Error | Failed to initialize the Stratus Common Code. %CcDriverEntry() returned status: %2. | Failed to initialize the Stratus Common Code. %CcDriverEntry() returned status: %2. | [J]コモンコードの初期化に失敗しました。collectログを採取し調査依頼を行ってください。 [E]Failed to initialize the Stratus Common Code. Please report to the maintenance member. | 赤 | ○ | ○ | －
273 | C59D0111 | Error | Failed to allocate memory for the Stratus Common Code. %rCannot complete Common Code Phase 0 initialization. | Failed to allocate memory for the Stratus Common Code. %rCannot complete Common Code Phase 0 initialization. | [J]コモンコードへのメモリ割り当てに失敗しました。collectログを採取し調査依頼を行ってください。 [E]Failed to allocate memory for the Stratus Common Code. Please report to the maintenance member. | 赤 | ○ | ○ | －
274 | C59D0112 | Error | Failed to map the BIOS vector to virtual memory. %rCannot complete Common Code Phase 0 initialization. | Failed to map the BIOS vector to virtual memory. %rCannot complete Common Code Phase 0 initialization. | [J]バーチャルメモリへのマップに失敗しました。collectログを採取し調査依頼を行ってください。 [E]Failed to map the BIOS vector to virtual memory. Please report to the maintenance member. | 赤 | ○ | ○ | －
275 | C59D0113 | Error | Failed to get address of TSC adjustment variable. %GetTscAdjustVar() returned status: %2. %rCannot complete Common Code Phase 0 initialization. | Failed to get address of TSC adjustment variable. %GetTscAdjustVar() returned status: %2. %rCannot complete Common Code Phase 0 initialization. | [J]TSCのアドレス取得に失敗しました。collectログを採取し調査依頼を行ってください。 [E]Failed to get address of TSC adjustment variable. Please report to the maintenance member. | 赤 | ○ | ○ | －
276 | C59D0114 | Error | Failed to initialize Common Code (phase 0). %rStatus from Common Code: %2 (%3). | Failed to initialize Common Code (phase 0). %rStatus from Common Code: %2 (%3). | [J]コモンコードの初期化に失敗しました。collectログを採取し調査依頼を行ってください。 [E]Failed to initialize Common Code. Please report to the maintenance member. | 赤 | ○ | ○ | －
277 | C59D0115 | Error | Failed to initialize Common Code (phase 1). %rStatus from Common Code: %2 (%3). | Failed to initialize Common Code (phase 1). %rStatus from Common Code: %2 (%3). | [J]コモンコードの初期化に失敗しました。collectログを採取し調査依頼を行ってください。 [E]Failed to initialize Common Code. Please report to the maintenance member. | 赤 | ○ | ○ | －
278 | C59D0116 | Error | Failed to create legacy device object for Common Code. %rCreateLDO() returned status: %2. | Failed to create legacy device object for Common Code. %rCreateLDO() returned status: %2. | [J]レガシーデバイスオブジェクトの生成に失敗しました。collectログを採取し調査依頼を行ってください。 [E]Failed to create legacy device object for Common Code. Please report to the maintenance member. | 赤 | ○ | ○ | －
279 | C59D0117 | Error | Failed to initialize the I/O board poller. %rInitialize() returned status: %2. | Failed to initialize the I/O board poller. %rInitialize() returned status: %2. | [J]IOボードのポーリングスレッドの初期化に失敗しました。collectログを採取し調査依頼を行ってください。 [E]Failed to initialize the IO board poller. Please report to the maintenance member. | 赤 | ○ | ○ | －
280 | C59D0118 | Error | Failed to initialize the CPU board poller. %rInitialize() returned status: %2. | Failed to initialize the CPU board poller. %rInitialize() returned status: %2. | [J]CPUボードのポーリングスレッドの初期化に失敗しました。collectログを採取し調査依頼を行ってください。 [E]Failed to initialize the CPU board poller. Please report to the maintenance member. | 赤 | ○ | ○ | －
281 | C59D0119 | Error | An incorrectly formed device path ID has been received from Common Code: %2. | An incorrectly formed device path ID has been received from Common Code: %2. | [J]不正なデバイスIDを受け取りました。collectログを採取し調査依頼を行ってください。 [E]An incorrectly formed device path ID has been received. Please report to the maintenance member. | 赤 | ○ | ○ | －
282 | C59D011A | Error | I/O board poller failed to initialize I/O boards. %rInitialize() returned status: %2. | I/O board poller failed to initialize I/O boards. %rInitialize() returned status: %2. | [J]IOボードの初期化に失敗しました。collectログを採取し調査依頼を行ってください。 [E]IO board poller failed to initialize IO boards. Please report to the maintenance member. | 赤 | ○ | ○ | －
283 | C59D011B | Error | I/O board poller failed to stop I/O boards. %rStop() returned status: %2. | I/O board poller failed to stop I/O boards. %rStop() returned status: %2. | [J]IOボードの停止に失敗しました。collectログを採取し調査依頼を行ってください。 [E]IO board poller failed to stop IO boards. Please report to the maintenance member. | 赤 | ○ | ○ | －
284 | C59D011C | Error | Failed to get physical memory size. %rGetPhysMemSize() returned status: %2. | Failed to get physical memory size. %rGetPhysMemSize() returned status: %2. | [J]物理メモリサイズの取得に失敗しました。collectログを採取し調査依頼を行ってください。 [E]Failed to get physical memory size. Please report to the maintenance member. | 赤 | ○ | ○ | －
285 | C59D011D | Error | This version of Windows does not support memory mirroring. | This version of Windows does not support memory mirroring. | [J]Windowsのバージョンが不正です。collectログを採取し調査依頼を行ってください。 [E]This version of Windows does not support memory mirroring. Please report to the maintenance member. | 赤 | ○ | ○ | －
286 | C59D011E | Error | Failed to recognize chipset on online CPU board(s). | Failed to recognize chipset on online CPU board(s). | [J]CPUボードのチップセットの認識に失敗しました。collectログを採取し調査依頼を行ってください。 [E]Failed to recognize chipset on online CPU board(s). Please report to the maintenance member. | 赤 | ○ | ○ | －
287 | C59D011F | Error | Failed to mirror memory. %rMmCreateMirror() returned status: %2. | Failed to mirror memory. %rMmCreateMirror() returned status: %2. | [J]メモリのミラーに失敗しました。collectログを採取し調査依頼を行ってください。 [E]Failed to mirror memory. Please report to the maintenance member. | 赤 | ○ | ○ | －
288 | C59D0120 | Error | Failed to mirror memory using legacy algorithm. %rHalstStartMirroring() returned status: %2. | Failed to mirror memory using legacy algorithm. %rHalstStartMirroring() returned status: %2. | [J]メモリのミラーに失敗しました。collectログを採取し調査依頼を行ってください。 [E]Failed to mirror memory. Please report to the maintenance member. | 赤 | ○ | ○ | －
289 | C59D0121 | Error | Failed to mirror memory using legacy algorithm. %rHalstEndMirroring(0) returned status: %2. | Failed to mirror memory using legacy algorithm. %rHalstEndMirroring(0) returned status: %2. | [J]メモリのミラーに失敗しました。collectログを採取し調査依頼を行ってください。 [E]Failed to mirror memory. Please report to the maintenance member. | 赤 | ○ | ○ | －
290 | C59D0122 | Error | Failed to mirror memory using legacy algorithm. %rHalstEndMirroring(1) returned status: %2. | Failed to mirror memory using legacy algorithm. %rHalstEndMirroring(1) returned status: %2. | [J]メモリのミラーに失敗しました。collectログを採取し調査依頼を行ってください。 [E]Failed to mirror memory. Please report to the maintenance member. | 赤 | ○ | ○ | －
291 | C59D0123 | Error | CPU board dump timed out waiting for activity. | CPU board dump timed out waiting for activity. | [J]ダンプのアクティブ待機状態がタイムアウトしました。collectログを採取し調査依頼を行ってください。 [E]CPU board dump timed out waiting for activity. Please report to the maintenance member. | 赤 | ○ | ○ | －
292 | C59D0124 | Error | Failed to map CPU board dump vector memory. | Failed to map CPU board dump vector memory. | [J]CPUボードのダンプベクトルメモリのマップに失敗しました。collectログを採取し調査依頼を行ってください。 [E]Failed to map CPU board dump vector memory. Please report to the maintenance member. | 赤 | ○ | ○ | －
293 | C59D0125 | Error | Failed to get memory size of CPU board dump. %rGetPhysMemSize() returned status: %2. | Failed to get memory size of CPU board dump. %rGetPhysMemSize() returned status: %2. | [J]ダンプのメモリサイズの取得に失敗しました。collectログを採取し調査依頼を行ってください。 [E]Failed to get memory size of CPU board dump. Please report to the maintenance member. | 赤 | ○ | ○ | －
294 | C59D0126 | Error | Failed to allocate contiguous CPU board dump buffer. | Failed to allocate contiguous CPU board dump buffer. | [J]CPUボードのダンプバッファの割り当てに失敗しました。collectログを採取し調査依頼を行ってください。 [E]Failed to allocate contiguous CPU board dump buffer. Please report to the maintenance member. | 赤 | ○ | ○ | －
295 | C59D0127 | Error | Failed to register bugcheck callback with Windows kernel. | Failed to register bugcheck callback with Windows kernel. | [J]Windowsカーネルのバグチェックの登録に失敗しました。collectログを採取し調査依頼を行ってください。 [E]Failed to register bugcheck callback with Windows kernel. Please report to the maintenance member. | 赤 | ○ | ○ | －
296 | C59D0128 | Error | Bringup of CPU %2 failed. %rStatus from Common Code: %3 (%4). | Bringup of CPU %2 failed. %rStatus from Common Code: %3 (%4). | [J]CPUボードの起動に失敗しました。collectログを採取し調査依頼を行ってください。 [E]Bringup of CPU board failed. Please report to the maintenance member. | 赤 | ○ | ○ | －
297 | C59D0129 | Error | Jumpswitch to CPU %2 failed. %rStatus from Common Code: %3 (%4). | Jumpswitch to CPU %2 failed. %rStatus from Common Code: %3 (%4). | [J]CPUボードのジャンプスイッチに失敗しました。collectログを採取し調査依頼を行ってください。 [E]Jumpswitch to CPU board failed. Please report to the maintenance member. | 赤 | ○ | ○ | －
298 | C59D012A | Error | Diagnostics of CPU %2 failed. %rStatus from Common Code: %3 (%4). | Diagnostics of CPU %2 failed. %rStatus from Common Code: %3 (%4). | [J]CPUボードの診断に失敗しました。collectログを採取し調査依頼を行ってください。 [E]Diagnostics of CPU board failed. Please report to the maintenance member. | 赤 | ○ | ○ | －
299 | C59D012B | Error | CPU firmware update failed. %rStatus from Common Code: %2 (%3). | CPU firmware update failed. %rStatus from Common Code: %2 (%3). | [J]CPUボードのファームウェアアップデートに失敗しました。collectログを採取し調査依頼を行ってください。 [E]CPU board firmware update failed. Please report to the maintenance member. | 赤 | ○ | ○ | －
300 | C59D012C | Error | CPU board dump harvest failed. %rStatus from Common Code: %2 (%3). | CPU board dump harvest failed. %rStatus from Common Code: %2 (%3). | [J]CPUボードのダンプ採取に失敗しました。collectログを採取し調査依頼を行ってください。 [E]CPU board dump harvest failed. Please report to the maintenance member. | 赤 | ○ | ○ | －
301 | C59D012D | Error | Link initialization for CPU board failed. %rStatus code: %2. | Link initialization for CPU board failed. %rStatus code: %2. | [J]CPUボードのリンクの初期化に失敗しました。collectログを採取し調査依頼を行ってください。 [E]Link initialization for CPU board failed. Please report to the maintenance member. | 赤 | ○ | ○ | －
302 | C59D012E | Error | Failed to create I/O board poller thread context. %rStatus code: %2. | Failed to create I/O board poller thread context. %rStatus code: %2. | [J]IOボードのポーリングスレッドの生成に失敗しました。collectログを採取し調査依頼を行ってください。 [E]Failed to create IO board poller thread context. Please report to the maintenance member. | 赤 | ○ | ○ | －
303 | C59D012F | Error | Failed to create ECC and MCA poller thread context. %rStatus code: %2. | Failed to create ECC and MCA poller thread context. %rStatus code: %2. | [J]ECCとMCAのポーリングスレッドの生成に失敗しました。collectログを採取し調査依頼を行ってください。 [E]Failed to create ECC and MCA poller thread context. Please report to the maintenance member. | 赤 | ○ | ○ | －
304 | C59D0130 | Error | Failed to create Stratus PCI/PCI bridge poller thread context. %rStatus code: %2. | Failed to create Stratus PCI/PCI bridge poller thread context. %rStatus code: %2. | [J]PCI/PCIブリッジのポーリングスレッドの生成に失敗しました。collectログを採取し調査依頼を行ってください。 [E]Failed to create Stratus PCI/PCI bridge poller thread context. Please report to the maintenance member. | 赤 | ○ | ○ | －
305 | C59D0131 | Error | Failed to create CPU board poller thread context. %rStatus code: %2. | Failed to create CPU board poller thread context. %rStatus code: %2. | [J]CPUボードのポーリングスレッドの生成に失敗しました。collectログを採取し調査依頼を行ってください。 [E]Failed to create CPU board poller thread context. Please report to the maintenance member. | 赤 | ○ | ○ | －
306 | C59D0132 | Error | Failed to initialize FDO bus filter for device %2. %rStatus code: %3. | Failed to initialize FDO bus filter for device %2. %rStatus code: %3. | [J]FDOバスフィルターの初期化に失敗しました。collectログを採取し調査依頼を行ってください。 [E]Failed to initialize FDO bus filter for device. Please report to the maintenance member. | 赤 | ○ | ○ | －
307 | C59D0133 | Error | Link initialization for FDO failed on device %2. %rStatus code: %3. | Link initialization for FDO failed on device %2. %rStatus code: %3. | [J]FDOのリンクの初期化に失敗しました。collectログを採取し調査依頼を行ってください。 [E]Link initialization for FDO failed on device. Please report to the maintenance member. | 赤 | ○ | ○ | －
308 | C59D0134 | Error | Failed to register Stratus PCI/PCI bridge device %2. %rIoRegisterDeviceInterface() returned status: %3. | Failed to register Stratus PCI/PCI bridge device %2. %rIoRegisterDeviceInterface() returned status: %3. | [J]PCI/PCIブリッジの登録に失敗しました。collectログを採取し調査依頼を行ってください。 [E]Failed to register Stratus PCI/PCI bridge device. Please report to the maintenance member. | 赤 | ○ | ○ | －
309 | C59D0135 | Error | Failed to initialize DMA for Stratus PCI/PCI bridge device %2. %rStatus code: %3. | Failed to initialize DMA for Stratus PCI/PCI bridge device %2. %rStatus code: %3. | [J]PCI/PCIブリッジのDMAの初期化に失敗しました。collectログを採取し調査依頼を行ってください。 [E]Failed to initialize DMA for Stratus PCI/PCI bridge device. Please report to the maintenance member. | 赤 | ○ | ○ | －
310 | C59D0136 | Error | Failed to initialize IOVA for Stratus PCI/PCI bridge device %2. %rStatus from Common Code: %3 (%4). | Failed to initialize IOVA for Stratus PCI/PCI bridge device %2. %rStatus from Common Code: %3 (%4). | [J]PCI/PCIブリッジのIOVAの初期化に失敗しました。collectログを採取し調査依頼を行ってください。 [E]Failed to initialize IOVA for Stratus PCI/PCI bridge device. Please report to the maintenance member. | 赤 | ○ | ○ | －
311 | C59D0137 | Error | Failed to initialize bus filter for PCI device %2. %rStatus code: %3. | Failed to initialize bus filter for PCI device %2. %rStatus code: %3. | [J]PCIデバイスのバスフィルターの初期化に失敗しました。collectログを採取し調査依頼を行ってください。 [E]Failed to initialize bus filter for PCI device. Please report to the maintenance member. | 赤 | ○ | ○ | －
312 | C59D0138 | Error | Link initialization for PCI device %2 failed. %rStatus code: %3. | Link initialization for PCI device %2 failed. %rStatus code: %3. | [J]PCIデバイスのリンクの初期化に失敗しました。collectログを採取し調査依頼を行ってください。 [E]Link initialization for PCI device failed. Please report to the maintenance member. | 赤 | ○ | ○ | －
313 | C59D0139 | Error | Failed to register PCI device %2. %rIoRegisterDeviceInterface() returned status: %3. | Failed to register PCI device %2. %rIoRegisterDeviceInterface() returned status: %3. | [J]PCIデバイスの登録に失敗しました。collectログを採取し調査依頼を行ってください。 [E]Failed to register PCI device. Please report to the maintenance member. | 赤 | ○ | ○ | －
314 | C59D013A | Error | Failed to set PCI device %2 online. %rStatus from Common Code: %3 (%4). | Failed to set PCI device %2 online. %rStatus from Common Code: %3 (%4). | [J]PCIデバイスのONLINE状態設定に失敗しました。collectログを採取し調査依頼を行ってください。 [E]Failed to set PCI device online. Please report to the maintenance member. | 赤 | ○ | ○ | －
315 | C59D013B | Error | Failed to enable IOVA support on device %2. %rStatus from Common Code: %3 (%4). | Failed to enable IOVA support on device %2. %rStatus from Common Code: %3 (%4). | [J]IOVAサポートデバイスのENABLEに失敗しました。collectログを採取し調査依頼を行ってください。 [E]Failed to enable IOVA support on device. Please report to the maintenance member. | 赤 | ○ | ○ | －
316 | C59D013C | Error | Failed to refresh PCI config space for device %2. %rRefreshPciConfig() returned status: %3. | Failed to refresh PCI config space for device %2. %rRefreshPciConfig() returned status: %3. | [J]PCIデバイスのコンフィグ領域のリフレッシュに失敗しました。collectログを採取し調査依頼を行ってください。 [E]Failed to refresh PCI config space for device. Please report to the maintenance member. | 赤 | ○ | ○ | －
317 | C59D013D | Error | Failed to shoot PCI device %2. %rStatus from Common Code: %3 (%4). | Failed to shoot PCI device %2. %rStatus from Common Code: %3 (%4). | [J]PCIデバイスのshootに失敗しました。collectログを採取し調査依頼を行ってください。 [E]Failed to shoot PCI device. Please report to the maintenance member. | 赤 | ○ | ○ | －
318 | C59D013E | Error | Failed to map PCI bus address to Stratus device path ID: bus = %2, device = %3. %rStatus from Common Code: %4 (%5). | Failed to map PCI bus address to Stratus device path ID: bus = %2, device = %3. %rStatus from Common Code: %4 (%5). | [J]PCIバスアドレスのマップに失敗しました。collectログを採取し調査依頼を行ってください。 [E]Failed to map PCI bus address to Stratus device path ID. Please report to the maintenance member. | 赤 | ○ | ○ | －
319 |  | Error | Failed to direct HAL software to restore PCI config space to correct values. Check that system is running the correct Stratus-supplied HAL software. | Failed to direct HAL software to restore PCI config space to correct values. Check that system is running the correct Stratus-supplied HAL software. | [J]HALソフトウェアの管理に失敗しました。collectログを採取し調査依頼を行ってください。 [E]Failed to direct HAL software to restore PCI config space to correct values. Please report to the maintenance member. | 赤 | × | × | SW5.0で通報削除
320 | C59D0140 | Error | Failed to allocate I/O request packet (IRP) in GetDeviceBus(). | Failed to allocate I/O request packet (IRP) in GetDeviceBus(). | [J]I/O request packet (IRP)の割り当てに失敗しました。collectログを採取し調査依頼を行ってください。 [E]Failed to allocate I/O request packet (IRP). Please report to the maintenance member. | 赤 | ○ | ○ | －
321 | C59D0141 | Error | Failed to query bus information for PCI device. %IoCallDriver() returned status: %2. | Failed to query bus information for PCI device. %IoCallDriver() returned status: %2. | [J]PCIデバイスのバス情報の問い合わせに失敗しました。collectログを採取し調査依頼を行ってください。 [E]Failed to query bus information for PCI device. Please report to the maintenance member. | 赤 | ○ | ○ | －
322 | C59D0142 | Error | Received bad bus number for PCI device. | Received bad bus number for PCI device. | [J]PCIデバイスの不正なバス番号を受け取りました。collectログを採取し調査依頼を行ってください。 [E]Received bad bus number for PCI device. Please report to the maintenance member. | 赤 | ○ | ○ | －
323 | C59D0143 | Error | Failed to allocate I/O request packet (IRP) in GetDeviceSlot(). | Failed to allocate I/O request packet (IRP) in GetDeviceSlot(). | [J]I/O request packet (IRP)の割り当てに失敗しました。collectログを採取し調査依頼を行ってください。 [E]Failed to allocate I/O request packet (IRP). Please report to the maintenance member. | 赤 | ○ | ○ | －
324 | C59D0144 | Error | Failed to query capabilities for PCI device. %IoCallDriver() returned status: %2. | Failed to query capabilities for PCI device. %IoCallDriver() returned status: %2. | [J]PCIデバイスへの問い合わせに失敗しました。collectログを採取し調査依頼を行ってください。 [E]Failed to query capabilities for PCI device. Please report to the maintenance member. | 赤 | ○ | ○ | －
325 | C59D0145 | Error | Received bad device number for PCI device. | Received bad device number for PCI device. | [J]PCIデバイスの不正なデバイス番号を受け取りました。collectログを採取し調査依頼を行ってください。 [E]Received bad device number for PCI device. Please report to the maintenance member. | 赤 | ○ | ○ | －
326 | C59D0146 | Error | Failed to allocate I/O request packet (IRP) in GetDeviceConfig(). | Failed to allocate I/O request packet (IRP) in GetDeviceConfig(). | [J]I/O request packet (IRP)の割り当てに失敗しました。collectログを採取し調査依頼を行ってください。 [E]Failed to allocate I/O request packet (IRP). Please report to the maintenance member. | 赤 | ○ | ○ | －
327 | C59D0147 | Error | Failed to read config for PCI device. %IoCallDriver() returned status: %2. | Failed to read config for PCI device. %IoCallDriver() returned status: %2. | [J]PCIデバイスのコンフィグの読み取りに失敗しました。collectログを採取し調査依頼を行ってください。 [E]Failed to read config for PCI device. Please report to the maintenance member. | 赤 | ○ | ○ | －
328 | C59D0148 | Error | Cannot locate interrupt resource for for Stratus chipset. %rDevice: %2. | Cannot locate interrupt resource for for Stratus chipset. %rDevice: %2. | [J]チップセット用の割り込みリソースの配置に失敗しました。collectログを採取し調査依頼を行ってください。 [E]Failed to locate interrupt resource for for Stratus chipset. Please report to the maintenance member. | 赤 | ○ | ○ | SW5.0
329 | C59D0149 | Error | Failed to open registry key for device. | Failed to open registry key for device. | [J]レジストリアクセスに失敗しました。collectログを採取し調査依頼を行ってください。 [E]Failed to access to registry. Please report to the maintenance member. | 赤 | ○ | ○ | SW5.0
330 | C59D014A | Error | Failed to register NMI callback with Windows kernel. | Failed to register NMI callback with Windows kernel. | [J]NMI発生時のSRABIDドライバの処理の登録ができませんでした。collectログを採取し調査依頼を行ってください。 [E]Failed to registration of process of SRABID driver when NMI is generated. Please report to the maintenance member. | 赤 | ○ | ○ | SW5.0
331 | C59D014B | Error | Failed to initialize interface with sra_ati video driver. UpdateVideoInterface: ERROR %2. | Failed to initialize interface with sra_ati video driver. UpdateVideoInterface: ERROR %2 | [J]ビデオドライバの初期化に失敗しました。Collectログを採取し調査依頼を行ってください。 [E]Failed to initialize sra_ati video driver. Please report to the maintenance member. | 赤 | ○ | ○ | SW5.0
332 | C59D014C | Error | Failed to map the video FrameBuffer for sra_ati video driver. HookQueryRegistryValue: ERROR Video side=%2 FB already mapped. | Failed to map the video FrameBuffer for sra_ati video driver. HookQueryRegistryValue: ERROR Video side=%2 FB already mapped. | [J]ビデオドライバのフレームバッファの割り当てに失敗しました。collectログを採取し調査依頼を行ってください。 [E]Failed to allocate video FrameBuffer for sra_ati video driver. Please report to the maintenance member. | 赤 | ○ | ○ | SW5.0
333 | C59D014D | Error | Srabid PciPdo: Driver Did Not Start for USB DVD at logical slot %2. %rAction: Check the DVD USB in Device Manager view by connection. %rUse Device Manager to disable and re-enable the USB Controller at PCI Bus %3. | Srabid PciPdo: Driver Did Not Start for USB DVD at logical slot %2. %rAction: Check the DVD USB in Device Manager view by connection. %rUse Device Manager to disable and re-enable the USB Controller at PCI Bus %3. | [J]USB DVDの影響でドライバが開始できませんでした。デバイスマネージャでUSB DVDの状態を確認してください。 [E] Driver did not start for USB DVD.Check the DVD USB in Device Manager view by connection. | 赤 | ○ | ○ | SW7.0
513 |  | Information | Driver is not permitted to force PCI boards to be shot when a PlugNPlay failure has been detected, as configured by the system administrator. Override action value = %2. | - | － | - | × | × | 通報なし SW7.0で変更
514 | 459D0202 | Information | Interface with sra_ati video driver is initialized. UpdateVideoInterface: SUCCESS Video%2. | Interface with sra_ati video driver is initialized. UpdateVideoInterface: SUCCESS Video%2. | [J]ビデオドライバの初期化が完了しました。 [E]Initialization of video driver is completed. | 緑 | ○ | × | SW5.0
4096 | 459C1000 | Information | %2 | %2 | [J]イベントログメッセージを確認してください。 [E]Check eventlog message. | 緑 | ○ | × | －
4097 | 459C1001 | Information | TEST DevicePathId=%2 Parameter=%3 HexNum=%4 DecimalNum=%5 String='%6' | TEST DevicePathId=%2 Parameter=%3 HexNum=%4 DecimalNum=%5 String='%6' | [J]テストメッセージ [E]Test Message. | 緑 | ○ | × | －
4106 | 459C100A | Information | %2 is now %3/ %4 | %2 is now %3/ %4 | [J]装置の状態が変化しました。 [E]Device state changed. | 緑 | ○ | × | －
4136 | 459C1028 | Information | Memory consistency check is starting memory scan. | Memory consistency check is starting memory scan. | [J]メモリチェックが開始しました。 [E]Memory check starting. | 緑 | ○ | × | －
4137 | 459C1029 | Information | Memory consistency check has completed memory scan. | Memory consistency check has completed memory scan. | [J]メモリチェックが終了しました。 [E]Memory check completed. | 緑 | ○ | × | －
4140 | 459C102C | Information | Memory consistency check is starting memory scan, checking MicroSync | Memory consistency check is starting memory scan, checking MicroSync | [J]MicroSyncのチェックを実施しています。 [E]Now is checking MicroSync. | 緑 | ○ | × | SW5.0
4141 | 459C102D | Information | Memory consistency check has been canceled. | Memory consistency check has been canceled. | － | 緑 | ○ | × | SW8.1で追加
4146 | 459C1032 | Information | CpuBoard %2 performed successful firmware burn, new version is '%3'. | CpuBoard %2 performed successful firmware burn, new version is '%3'. | [J]CPUボードのF/W書き込みが成功しました。 [E]Firmware burn successful. | 緑 | ○ | × | －
4147 | 459C1033 | Information | CpuBoard %2 firmware burn starting. | CpuBoard %2 firmware burn starting. | [J]CPUボードのF/W書き込みを開始しました。 [E]Firmware burn starting. | 緑 | ○ | × | －
4166 | 459C1046 | Information | Software initiated break of CpuBoard %2. | Software initiated break of CpuBoard %2. | [J]CPUボードをbreakします。 [E]CPU board break. | 緑 | ○ | × | －
4177 | 459C1051 | Information | CpuBoard %2 lockstep statistics: Brownout Copy = %3 MB; Blackout Copy = %4 MB @ %5 MB/Sec (%6 ms); Blackout Duration = %7 (%8+%9) MilliSecs. | CpuBoard %2 lockstep statistics: Brownout Copy = %3 MB; Blackout Copy = %4 MB @ %5 MB/Sec (%6 ms); Blackout Duration = %7 (%8+%9) MilliSecs. | [J]CPUボードの同期が完了しました。 [E]CPU board SYNCING completed. | 緑 | ○ | × | －
4178 | 459C1052 | Information | CpuBoard %2 lockstep statistics: Brownout Copy = %3 MB @ %4 MB/Sec (%5 sec); Blackout Copy = %6 MB @ %7 MB/Sec (%8 ms); Blackout Duration = %9 (%:+%;) MilliSecs. | CpuBoard %2 lockstep statistics: Brownout Copy = %3 MB @ %4 MB/Sec (%5 sec); Blackout Copy = %6 MB @ %7 MB/Sec (%8 ms); Blackout Duration = %9 (%:+%;) MilliSecs. | [J]CPUボードの同期が完了しました。 [E]CPU board SYNCING completed. | 緑 | ○ | × | －
4179 | 459C1053 | Information | CpuBoard %2 Hyper-V lockstep not completed due to retries exhausted. | CpuBoard %2 Hyper-V lockstep not completed due to retries exhausted. | [J]リトライオーバーしたため、Hyper-Vの同期が完了しませんでした。 [E]CPU board SYNCLING was not completed because retry over. | 緑 | ○ | × | SW7.0
4196 | 459C1064 | Information | Software initiated break of IoBoard %2. | Software initiated break of IoBoard %2. | [J]IOボードをbreakします。 [E]IO board break. | 緑 | ○ | × | －
4203 | 459C106B | Information | Software initiated break of PciSlot %2. | Software initiated break of PciSlot %2. | [J]PCIスロットをbreakします。 [E]PCI slot break. | 緑 | ○ | × | SW5.0
4206 | 459C106E | Information | PCI device %2 default error checks have been overridden. | PCI device %2 default error checks have been overridden. | [J]デフォルトエラーチェックが無視されました。 [E]Default error checks have been overridden. | 緑 | ○ | × | －
4216 |  | Information | CpuBoard %2 has had a number of successful QPI/ECC memory corrections. | CpuBoard %2 has had a number of successful QPI/ECC memory corrections. | - | - | × | × | 通報なし SW10.0でメッセージ変更
4217 | 459C1079 | Information | CpuBoard %2 has had an excessive number of correctable machine check errors. | CpuBoard %2 has had an excessive number of correctable machine check errors. | [J]CPUボードで復旧可能なエラーが多発しました。 再度CPUボードを組み込んでください。 [E]Please bring up CPU board. | 緑 | ○ | × | －
4221 |  | Information | SMC %2, %3 is being burned from current rev %4 to new rev %5. | - | - | - | × | × | 通報なし
4222 |  | Information | SMC %2, %3 not being burned because current rev %4 is correct. | - | - | - | × | × | 通報なし
4230 |  | Information | BMC %2, %3 is being burned from current rev %4 to new rev %5. | - | - | - | × | × | 通報なし
4231 |  | Information | BMC %2, %3 not being burned because current rev %4 is correct. | - | - | - | × | × | 通報なし
4232 |  | Information | BMC %2, firmware burn starting. | - | - | - | × | × | 通報なし
4233 |  | Information | BMC %2, firmware burn succeeded | - | - | - | × | × | 通報なし
4238 | 459C108E | Information | BMC %2, firmware burn succeeded, new version is '%3'. | BMC %2, firmware burn succeeded, new version is '%3'. | [J]BMCのF/W書き込みが成功しました。 [E]Firmware burn successful. | 緑 | ○ | × | －
4241 | 459C1091 | Information | %2 | %2 | [J]イベントログメッセージを確認してください。 [E]Check eventlog message. | 緑 | ○ | × | SW5.0
8194 |  | Warning | SOFTWARE DEVELOPMENT MESSAGE: '%2' | - | - | - | × | × | 通報なし
8195 | 859C2003 | Warning | EventId %2 is occurring frequently; logging of this EventId has now been suspended and will be resumed when this event stops occurring frequently. | EventId %2 is occurring frequently; logging of this EventId has now been suspended and will be resumed when this event stops occurring frequently. | [J]同じIDのイベントログが頻繁に出力されています。collectログを採取し調査依頼を行ってください。 [E]Event log of the same ID is output frequently. Please report to the maintenance member. | 黄 | ○ | ○ | SW5.0
8234 | 859C202A | Warning | Memory consistency check has aborted memory scan because an error has occurred. | Memory consistency check has aborted memory scan because an error has occurred. | [J]メモリチェックが異常終了しました。collectログを採取し調査依頼を行ってください。 [E]Memory consistency check has aborted. Please report to the maintenance member. | 黄 | ○ | ○ | －
8235 | 859C202B | Warning | CpuBoard %2 went broken during memory check of StartPage %3 for %4 Pages. | CpuBoard %2 went broken during memory check of StartPage %3 for %4 Pages. | [J]メモリチェック中にCPUボードが縮退しました。collectログを採取し調査依頼を行ってください。 [E]CPU board has broken. Please report to the maintenance member. | 黄 | ○ | ○ | －
8247 | 859C2037 | Warning | CpuBoard %2 failed Dump-And-Go (%3). | CpuBoard %2 failed Dump-And-Go (%3). | [J]ダンプの採取に失敗しました。 collectログを採取し調査依頼を行ってください。 [E]CPU board dump harvest failed. Please report to the maintenance member. | 黄 | ○ | ○ | SW5.0
8272 | 859C2050 | Warning | CpuBoard %2 failed lockstep (%3) at step %4. | CpuBoard %2 failed lockstep (%3) at step %4. | [J]CPUボードが同期に失敗しました。collectログを採取し状態を確認して下さい。故障箇所が特定できれば交換してください。 [E]Please change CPU board and bring up. | 黄 | ○ | ○ | －
8322 |  | Warning | BMC %2 is being reset because it has not been online for %3 seconds, State is %4 | - | [J]BMCがリセットされました。 [E] - | - | × | × | 通報なし
8323 |  | Warning | BMC %2, and parent IO board, are being reset because the BMC has not been online for %3 seconds, State is %4 | - | [J]BMCとIOボードがリセットされました。 [E] - | - | × | × | 通報なし
8324 |  | Warning | BMC %2 is being reset because both BMCs think they are primary. | - | [J]BMCがリセットされました。 [E] - | - | × | × | 通報なし
8325 |  | Warning | BMC %2, and parent IO board, are being reset because both BMCs think they are primary. | - | [J]BMCとIOボードがリセットされました。 [E] - | - | × | × | 通報なし
8332 | 859C208C | Warning | BMC %2 is being reset because it is about to initiate SSR. | BMC %2 is being reset because it is about to initiate SSR. | [J]SSRが開始されようとしているためBMCがリセットされています。collectログを採取し調査依頼を行ってください。 [E]BMC is being reset. Please report to the maintenance member. | 黄 | ○ | ○ | SW5.0
8333 | 859C208D | Warning | BMC %2, and parent IO board, are being reset because the BMC is about to initiate SSR. | BMC %2, and parent IO board, are being reset because the BMC is about to initiate SSR. | SSRが開始されようとしているため、BMCとIOボードがリセットしています。collectログを採取し調査依頼を行ってください。 [E]BMC and IO board are being reset. Please report to the maintenance member. | 黄 | ○ | ○ | SW5.0
8335 | 859C208F | Warning | BMC on CRU0 and CRU1 are both Primary. | BMC on CRU0 and CRU1 are both Primary. | [J]BMCが異常な状態です。collectログを採取し状態を確認して下さい。故障箇所が特定できれば交換してください。 [E]BMC is unusual. Please report to the maintenance member. | 黄 | ○ | ○
8336 | 859C2090 | Warning | BMC %2 is being reset because it has not been online for %3 seconds, State is %4/ %5, %6 | BMC %2 is being reset because it has not been online for %3 seconds, State is %4/ %5, %6 | [J]BMCがリセットされました。collectログを採取し状態を確認して下さい。故障箇所が特定できれば交換してください。 [E]BMC is being reset. Please report to the maintenance member. | 黄 | ○ | ○
8337 | 859C2091 | Warning | BMC %2, and parent IO board, are being reset because the BMC has not been online for %3 seconds, State is %4/ %5, %6 | BMC %2, and parent IO board, are being reset because the BMC has not been online for %3 seconds, State is %4/ %5, %6 | [J]BMCとIOボードがリセットされました。collectログを採取し状態を確認して下さい。故障箇所が特定できれば交換してください。 [E]BMC and IO board are being reset. Please report to the maintenance member. | 黄 | ○ | ○
8338 | 859C2092 | Warning | BMC %2 is being reset because %3, %4 | BMC %2 is being reset because %3, %4 | [J]BMCがリセットされました。collectログを採取し状態を確認して下さい。故障箇所が特定できれば交換してください。 [E]BMC is being reset. Please report to the maintenance member. | 黄 | ○ | ○ | SW7.0
8339 | 859C2093 | Warning | BMC %2, and parent IO board, are being reset because %3, %4 | BMC %2, and parent IO board, are being reset because %3, %4 | [J]BMCとIOボードがリセットされました。collectログを採取し状態を確認して下さい。故障箇所が特定できれば交換してください。 [E]BMC and IO board are being reset. Please report to the maintenance member. | 黄 | ○ | ○ | SW7.0
8592 | 859C2190 | Warning | Online CpuBoard(s) generated an NEC Error, ErrId=%2 | Online CpuBoard(s) generated an NEC Error, ErrId=%2 | [J]CPUボードでエラーが発生しました。collectログを採取し調査依頼を行ってください。 [E]CPU board error has occurred. Please report to the maintenance member. | 黄 | ○ | ○ | SW5.3で追加
8593 | 859C2191 | Warning | CpuBoard %2 generated an NEC Error, ErrId=%3 | CpuBoard %2 generated an NEC Error, ErrId=%3 | [J]CPUボードでエラーが発生しました。collectログを採取し調査依頼を行ってください。 [E]CPU board error has occurred. Please report to the maintenance member. | 黄 | ○ | ○ | SW5.3で追加
8594 | 859C2192 | Warning | Online CpuBoard(s) generated a Cross Link Error, ErrId=%2 | Online CpuBoard(s) generated a Cross Link Error, ErrId=%2 | [J]CPUボードでエラーが発生しました。collectログを採取し調査依頼を行ってください。 [E]CPU board error has occurred. Please report to the maintenance member. | 黄 | ○ | ○ | SW5.3で追加
8595 | 859C2193 | Warning | CpuBoard %2 generated a Cross Link Error, ErrId=%3 | CpuBoard %2 generated a Cross Link Error, ErrId=%3 | [J]CPUボードでエラーが発生しました。collectログを採取し調査依頼を行ってください。 [E]CPU board error has occurred. Please report to the maintenance member. | 黄 | ○ | ○ | SW5.3で追加
8596 | 859C2194 | Warning | Online CpuBoard(s) generated an LPC Error, ErrId=%2 | Online CpuBoard(s) generated an LPC Error, ErrId=%2 | [J]CPUボードでエラーが発生しました。collectログを採取し調査依頼を行ってください。 [E]CPU board error has occurred. Please report to the maintenance member. | 黄 | ○ | ○ | SW5.3で追加
8597 | 859C2195 | Warning | CpuBoard %2 generated an LPC Error, ErrId=%3 | CpuBoard %2 generated an LPC Error, ErrId=%3 | [J]CPUボードでエラーが発生しました。collectログを採取し調査依頼を行ってください。 [E]CPU board error has occurred. Please report to the maintenance member. | 黄 | ○ | ○ | SW5.3で追加
8598 | 859C2196 | Warning | Online CpuBoard(s) generated a North Link Error, ErrId=%2 | Online CpuBoard(s) generated a North Link Error, ErrId=%2 | [J]CPUボードでエラーが発生しました。collectログを採取し調査依頼を行ってください。 [E]CPU board error has occurred. Please report to the maintenance member. | 黄 | ○ | ○ | SW5.3で追加
8599 | 859C2197 | Warning | CpuBoard %2 generated a North Link Error, ErrId=%3 | CpuBoard %2 generated a North Link Error, ErrId=%3 | [J]CPUボードでエラーが発生しました。collectログを採取し調査依頼を行ってください。 [E]CPU board error has occurred. Please report to the maintenance member. | 黄 | ○ | ○ | SW5.3で追加
8600 | 859C2198 | Warning | Online CpuBoard(s) generated a North ESI Link Error, ErrId=%2 | Online CpuBoard(s) generated a North ESI Link Error, ErrId=%2 | [J]CPUボードでエラーが発生しました。collectログを採取し調査依頼を行ってください。 [E]CPU board error has occurred. Please report to the maintenance member. | 黄 | ○ | ○ | SW5.3で追加
8601 | 859C2199 | Warning | CpuBoard %2 generated a North ESI Link Error, ErrId=%3 | CpuBoard %2 generated a North ESI Link Error, ErrId=%3 | [J]CPUボードでエラーが発生しました。collectログを採取し調査依頼を行ってください。 [E]CPU board error has occurred. Please report to the maintenance member. | 黄 | ○ | ○ | SW5.3で追加
8602 | 859C219A | Warning | Online CpuBoard(s) generated an Inter Chip Interface Error, ErrId=%2 | Online CpuBoard(s) generated an Inter Chip Interface Error, ErrId=%2 | [J]CPUボードでエラーが発生しました。collectログを採取し調査依頼を行ってください。 [E]CPU board error has occurred. Please report to the maintenance member. | 黄 | ○ | ○ | SW5.3で追加
8603 | 859C219B | Warning | CpuBoard %2 generated an Inter Chip Interface Error, ErrId=%3 | CpuBoard %2 generated an Inter Chip Interface Error, ErrId=%3 | [J]CPUボードでエラーが発生しました。collectログを採取し調査依頼を行ってください。 [E]CPU board error has occurred. Please report to the maintenance member. | 黄 | ○ | ○ | SW5.3で追加
8604 | 859C219C | Warning | IoBoard %2 generated a Voter Error, ErrId=%3 | IoBoard %2 generated a Voter Error, ErrId=%3 | [J]CPUボードでエラーが発生しました。collectログを採取し調査依頼を行ってください。 [E]CPU board error has occurred. Please report to the maintenance member. | 黄 | ○ | ○ | SW5.3で追加
8605 | 859C219D | Warning | IoBoard %2 generated a Register Block Error, ErrId=%3 | IoBoard %2 generated a Register Block Error, ErrId=%3 | [J]IOボードでエラーが発生しました。collectログを採取し調査依頼を行ってください。 [E]IO board error has occurred. Please report to the maintenance member. | 黄 | ○ | ○ | SW5.3で追加
8606 | 859C219E | Warning | IoBoard %2 generated an LPC Error, ErrId=%3 | IoBoard %2 generated an LPC Error, ErrId=%3 | [J]IOボードでエラーが発生しました。collectログを採取し調査依頼を行ってください。 [E]IO board error has occurred. Please report to the maintenance member. | 黄 | ○ | ○ | SW5.3で追加
8607 | 859C219F | Warning | IoBoard %2 generated an SLI Error, ErrId=%3 | IoBoard %2 generated an SLI Error, ErrId=%3 | [J]IOボードでエラーが発生しました。collectログを採取し調査依頼を行ってください。 [E]IO board error has occurred. Please report to the maintenance member. | 黄 | ○ | ○ | SW5.3で追加
8608 | 859C21A0 | Warning | IoBoard %2 generated a CPU Shoot Error, ErrId=%3 | IoBoard %2 generated a CPU Shoot Error, ErrId=%3 | [J]CPUボードでエラーが発生しました。collectログを採取し調査依頼を行ってください。 [E]CPU board error has occurred. Please report to the maintenance member. | 黄 | ○ | ○ | SW5.3で追加
8609 | 859C21A1 | Warning | IoBoard %2 generated an IO Break Error, ErrId=%3 | IoBoard %2 generated an IO Break Error, ErrId=%3 | [J]IOボードでエラーが発生しました。collectログを採取し調査依頼を行ってください。 [E]IO board error has occurred. Please report to the maintenance member. | 黄 | ○ | ○ | SW5.3で追加
8610 | 859C21A2 | Warning | IoBoard %2 generated an Inter Chip Interface Error, ErrId=%3 | IoBoard %2 generated an Inter Chip Interface Error, ErrId=%3 | [J]IOボードでエラーが発生しました。collectログを採取し調査依頼を行ってください。 [E]IO board error has occurred. Please report to the maintenance member. | 黄 | ○ | ○ | SW5.3で追加
8611 | 859C21A3 | Warning | IoBoard %2 generated a Cross Link Error, ErrId=%3 | IoBoard %2 generated a Cross Link Error, ErrId=%3 | [J]IOボードでエラーが発生しました。collectログを採取し調査依頼を行ってください。 [E]IO board error has occurred. Please report to the maintenance member. | 黄 | ○ | ○ | SW5.3で追加
8612 | 859C21A4 | Warning | IoBoard %2 generated a South Link Error, ErrId=%3 | IoBoard %2 generated a South Link Error, ErrId=%3 | [J]IOボードでエラーが発生しました。collectログを採取し調査依頼を行ってください。 [E]IO board error has occurred. Please report to the maintenance member. | 黄 | ○ | ○ | SW5.3で追加
8613 | 859C21A5 | Warning | IoBoard %2 generated a South ESI Link Error, ErrId=%3 | IoBoard %2 generated a South ESI Link Error, ErrId=%3 | [J]IOボードでエラーが発生しました。collectログを採取し調査依頼を行ってください。 [E]IO board error has occurred. Please report to the maintenance member. | 黄 | ○ | ○ | SW5.3で追加
8614 | 859C21A6 | Warning | The reason IoBoard %2 has gone broken is %3(event log messages may follow with additional details). | The reason IoBoard %2 has gone broken is %3(event log messages may follow with additional details). | [J]IOボードでエラーが発生しました。collectログを採取し調査依頼を行ってください。 [E]IO board error has occurred. Please report to the maintenance member. | 黄 | ○ | ○ | SW5.3で追加
8615 | 859C21A7 | Warning | The reason CpuBoard %2 has gone broken is %3(event log messages may follow with additional details). | The reason CpuBoard %2 has gone broken is %3(event log messages may follow with additional details). | [J]CPUボードでエラーが発生しました。collectログを採取し調査依頼を行ってください。 [E]CPU board error has occurred. Please report to the maintenance member. | 黄 | ○ | ○ | SW5.3で追加
8616 | 859C21A8 | Warning | The reason CpuBoard %2 has gone broken is %3(event log messages may follow with additional details). This is probably due to a failure of DIMM %4. | The reason CpuBoard %2 has gone broken is %3(event log messages may follow with additional details). This is probably due to a failure of DIMM %4. | [J]CPUボードでエラーが発生しました。collectログを採取し調査依頼を行ってください。 [E]CPU board error has occurred. Please report to the maintenance member. | 黄 | ○ | ○ | SW5.3で追加
8617 | 859C21A9 | Warning | The reason CpuBoard %2 has gone broken is %3(event log messages may follow with additional details). This is possibly due to a failure of Processor %4. | The reason CpuBoard %2 has gone broken is %3(event log messages may follow with additional details). This is possibly due to a failure of Processor %4. | [J]CPUボードでエラーが発生しました。collectログを採取し調査依頼を行ってください。 [E]CPU board error has occurred. Please report to the maintenance member. | 黄 | ○ | ○ | SW5.3で追加
8692 | 859C21F4 | Warning | Online CpuBoard(s) generated an NEC Error, ErrId=%2 | Online CpuBoard(s) generated an NEC Error, ErrId=%2 | [J]CPUボードでエラーが発生しました。collectログを採取し調査依頼を行ってください。 [E]CPU board error has occurred. Please report to the maintenance member. | 黄 | ○ | ○ | SW8.1で追加
8693 | 859C21F5 | Warning | CpuBoard %2 generated an NEC Error, ErrId=%3 | CpuBoard %2 generated an NEC Error, ErrId=%3 | [J]CPUボードでエラーが発生しました。collectログを採取し調査依頼を行ってください。 [E]CPU board error has occurred. Please report to the maintenance member. | 黄 | ○ | ○ | SW8.1で追加
8694 | 859C21F6 | Warning | Online CpuBoard(s) generated a Cross Link Error, ErrId=%2 | Online CpuBoard(s) generated a Cross Link Error, ErrId=%2 | [J]CPUボードでエラーが発生しました。collectログを採取し調査依頼を行ってください。 [E]CPU board error has occurred. Please report to the maintenance member. | 黄 | ○ | ○ | SW8.1で追加
8695 | 859C21F7 | Warning | CpuBoard %2 generated a Cross Link Error, ErrId=%3 | CpuBoard %2 generated a Cross Link Error, ErrId=%3 | [J]CPUボードでエラーが発生しました。collectログを採取し調査依頼を行ってください。 [E]CPU board error has occurred. Please report to the maintenance member. | 黄 | ○ | ○ | SW8.1で追加
8696 | 859C21F8 | Warning | Online CpuBoard(s) generated an LPC Error, ErrId=%2 | Online CpuBoard(s) generated an LPC Error, ErrId=%2 | [J]CPUボードでエラーが発生しました。collectログを採取し調査依頼を行ってください。 [E]CPU board error has occurred. Please report to the maintenance member. | 黄 | ○ | ○ | SW8.1で追加
8697 | 859C21F9 | Warning | CpuBoard %2 generated an LPC Error, ErrId=%3 | CpuBoard %2 generated an LPC Error, ErrId=%3 | [J]CPUボードでエラーが発生しました。collectログを採取し調査依頼を行ってください。 [E]CPU board error has occurred. Please report to the maintenance member. | 黄 | ○ | ○ | SW8.1で追加
8698 | 859C21FA | Warning | Online CpuBoard(s) generated a North Link Error, ErrId=%2 | Online CpuBoard(s) generated a North Link Error, ErrId=%2 | [J]CPUボードでエラーが発生しました。collectログを採取し調査依頼を行ってください。 [E]CPU board error has occurred. Please report to the maintenance member. | 黄 | ○ | ○ | SW8.1で追加
8699 | 859C21FB | Warning | CpuBoard %2 generated a North Link Error, ErrId=%3 | CpuBoard %2 generated a North Link Error, ErrId=%3 | [J]CPUボードでエラーが発生しました。collectログを採取し調査依頼を行ってください。 [E]CPU board error has occurred. Please report to the maintenance member. | 黄 | ○ | ○ | SW8.1で追加
8700 | 859C21FC | Warning | Online CpuBoard(s) generated a North DMI Link Error, ErrId=%2 | Online CpuBoard(s) generated a North DMI Link Error, ErrId=%2 | [J]CPUボードでエラーが発生しました。collectログを採取し調査依頼を行ってください。 [E]CPU board error has occurred. Please report to the maintenance member. | 黄 | ○ | ○ | SW8.1で追加
8701 | 859C21FD | Warning | CpuBoard %2 generated a North DMI Link Error, ErrId=%3 | Online CpuBoard(s) generated a North DMI Link Error, ErrId=%2 | [J]CPUボードでエラーが発生しました。collectログを採取し調査依頼を行ってください。 [E]CPU board error has occurred. Please report to the maintenance member. | 黄 | ○ | ○ | SW8.1で追加
8704 | 859C2200 | Warning | IoBoard %2 generated a Voter Error, ErrId=%3 | IoBoard %2 generated a Voter Error, ErrId=%3 | [J]IOボードでエラーが発生しました。collectログを採取し調査依頼を行ってください。 [E]IO board error has occurred. Please report to the maintenance member. | 黄 | ○ | ○ | SW8.1で追加
8705 | 859C2201 | Warning | IoBoard %2 generated a Register Block Error, ErrId=%3 | IoBoard %2 generated a Register Block Error, ErrId=%3 | [J]IOボードでエラーが発生しました。collectログを採取し調査依頼を行ってください。 [E]IO board error has occurred. Please report to the maintenance member. | 黄 | ○ | ○ | SW8.1で追加
8706 | 859C2202 | Warning | IoBoard %2 generated an LPC Error, ErrId=%3 | IoBoard %2 generated an LPC Error, ErrId=%3 | [J]IOボードでエラーが発生しました。collectログを採取し調査依頼を行ってください。 [E]IO board error has occurred. Please report to the maintenance member. | 黄 | ○ | ○ | SW8.1で追加
8707 | 859C2203 | Warning | IoBoard %2 generated an SLI Error, ErrId=%3 | IoBoard %2 generated an SLI Error, ErrId=%3 | [J]IOボードでエラーが発生しました。collectログを採取し調査依頼を行ってください。 [E]IO board error has occurred. Please report to the maintenance member. | 黄 | ○ | ○ | SW8.1で追加
8708 | 859C2204 | Warning | IoBoard %2 generated a CPU Shoot Error, ErrId=%3 | IoBoard %2 generated a CPU Shoot Error, ErrId=%3 | [J]IOボードでエラーが発生しました。collectログを採取し調査依頼を行ってください。 [E]IO board error has occurred. Please report to the maintenance member. | 黄 | ○ | ○ | SW8.1で追加
8709 | 859C2205 | Warning | IoBoard %2 generated an IO Break Error, ErrId=%3 | IoBoard %2 generated an IO Break Error, ErrId=%3 | [J]IOボードでエラーが発生しました。collectログを採取し調査依頼を行ってください。 [E]IO board error has occurred. Please report to the maintenance member. | 黄 | ○ | ○ | SW8.1で追加
8711 | 859C2207 | Warning | IoBoard %2 generated a Cross Link Error, ErrId=%3 | IoBoard %2 generated a Cross Link Error, ErrId=%3 | [J]IOボードでエラーが発生しました。collectログを採取し調査依頼を行ってください。 [E]IO board error has occurred. Please report to the maintenance member. | 黄 | ○ | ○ | SW8.1で追加
8712 | 859C2208 | Warning | IoBoard %2 generated a South Link Error, ErrId=%3 | IoBoard %2 generated a South Link Error, ErrId=%3 | [J]IOボードでエラーが発生しました。collectログを採取し調査依頼を行ってください。 [E]IO board error has occurred. Please report to the maintenance member. | 黄 | ○ | ○ | SW8.1で追加
8713 | 859C2209 | Warning | IoBoard %2 generated a South DMI Link Error, ErrId=%3 | IoBoard %2 generated a South DMI Link Error, ErrId=%3 | [J]IOボードでエラーが発生しました。collectログを採取し調査依頼を行ってください。 [E]IO board error has occurred. Please report to the maintenance member. | 黄 | ○ | ○ | SW8.1で追加
8714 | 859C220A | Warning | The reason IoBoard %2 has gone broken is %3(event log messages may follow with additional details). | The reason IoBoard %2 has gone broken is %3(event log messages may follow with additional details). | [J]IOボードでエラーが発生しました。collectログを採取し調査依頼を行ってください。 [E]IO board error has occurred. Please report to the maintenance member. | 黄 | ○ | ○ | SW8.1で追加
8715 | 859C220B | Warning | The reason CpuBoard %2 has gone broken is %3(event log messages may follow with additional details). | The reason CpuBoard %2 has gone broken is %3(event log messages may follow with additional details). | [J]CPUボードでエラーが発生しました。collectログを採取し調査依頼を行ってください。 [E]CPU board error has occurred. Please report to the maintenance member. | 黄 | ○ | ○ | SW8.1で追加
8716 | 859C220C | Warning | The reason CpuBoard %2 has gone broken is %3(event log messages may follow with additional details). This is probably due to a failure of DIMM %4. | The reason CpuBoard %2 has gone broken is %3(event log messages may follow with additional details). This is probably due to a failure of DIMM %4. | [J]CPUボードでエラーが発生しました。collectログを採取し調査依頼を行ってください。 [E]CPU board error has occurred. Please report to the maintenance member. | 黄 | ○ | ○ | SW8.1で追加
8717 | 859C220D | Warning | The reason CpuBoard %2 has gone broken is %3(event log messages may follow with additional details). This is possibly due to a failure of Processor %4. | The reason CpuBoard %2 has gone broken is %3(event log messages may follow with additional details). This is possibly due to a failure of Processor %4. | [J]CPUボードでエラーが発生しました。collectログを採取し調査依頼を行ってください。 [E]CPU board error has occurred. Please report to the maintenance member. | 黄 | ○ | ○ | SW8.1で追加
8792 | 859C2258 | Warning | Online CpuBoard(s) generated an NEC Error, ErrId=%2 | Online CpuBoard(s) generated an NEC Error, ErrId=%2 | CPUボードでエラーが発生しました。collectログを採取し調査依頼を行ってください。 | 黄 | ○ | ○ | SW10.0で追加
8793 | 859C2259 | Warning | CpuBoard %2 generated an NEC Error, ErrId=%3 | CpuBoard %2 generated an NEC Error, ErrId=%3 | CPUボードでエラーが発生しました。collectログを採取し調査依頼を行ってください。 | 黄 | ○ | ○ | SW10.0で追加
8794 | 859C225A | Warning | Online CpuBoard(s) generated a Cross Link Error, ErrId=%2 | Online CpuBoard(s) generated a Cross Link Error, ErrId=%2 | CPUボードでエラーが発生しました。collectログを採取し調査依頼を行ってください。 | 黄 | ○ | ○ | SW10.0で追加
8795 | 859C225B | Warning | CpuBoard %2 generated a Cross Link Error, ErrId=%3 | CpuBoard %2 generated a Cross Link Error, ErrId=%3 | CPUボードでエラーが発生しました。collectログを採取し調査依頼を行ってください。 | 黄 | ○ | ○ | SW10.0で追加
8796 | 859C225C | Warning | Online CpuBoard(s) generated an LPC Error, ErrId=%2 | Online CpuBoard(s) generated an LPC Error, ErrId=%2 | CPUボードでエラーが発生しました。collectログを採取し調査依頼を行ってください。 | 黄 | ○ | ○ | SW10.0で追加
8797 | 859C225D | Warning | CpuBoard %2 generated an LPC Error, ErrId=%3 | CpuBoard %2 generated an LPC Error, ErrId=%3 | CPUボードでエラーが発生しました。collectログを採取し調査依頼を行ってください。 | 黄 | ○ | ○ | SW10.0で追加
8798 | 859C225E | Warning | Online CpuBoard(s) generated a North Link Error, ErrId=%2 | Online CpuBoard(s) generated a North Link Error, ErrId=%2 | CPUボードでエラーが発生しました。collectログを採取し調査依頼を行ってください。 | 黄 | ○ | ○ | SW10.0で追加
8799 | 859C225F | Warning | CpuBoard %2 generated a North Link Error, ErrId=%3 | CpuBoard %2 generated a North Link Error, ErrId=%3 | CPUボードでエラーが発生しました。collectログを採取し調査依頼を行ってください。 | 黄 | ○ | ○ | SW10.0で追加
8800 | 859C2260 | Warning | Online CpuBoard(s) generated a North DMI Link Error, ErrId=%2 | Online CpuBoard(s) generated a North DMI Link Error, ErrId=%2 | CPUボードでエラーが発生しました。collectログを採取し調査依頼を行ってください。 | 黄 | ○ | ○ | SW10.0で追加
8801 | 859C2261 | Warning | CpuBoard %2 generated a North DMI Link Error, ErrId=%3 | CpuBoard %2 generated a North DMI Link Error, ErrId=%3 | CPUボードでエラーが発生しました。collectログを採取し調査依頼を行ってください。 | 黄 | ○ | ○ | SW10.0で追加
8804 | 859C2264 | Warning | IoBoard %2 generated a Voter Error, ErrId=%3 | IoBoard %2 generated a Voter Error, ErrId=%3 | IOボードでエラーが発生しました。collectログを採取し調査依頼を行ってください。 | 黄 | ○ | ○ | SW10.0で追加
8805 | 859C2265 | Warning | IoBoard %2 generated a Register Block Error, ErrId=%3 | IoBoard %2 generated a Register Block Error, ErrId=%3 | IOボードでエラーが発生しました。collectログを採取し調査依頼を行ってください。 | 黄 | ○ | ○ | SW10.0で追加
8806 | 859C2266 | Warning | IoBoard %2 generated an LPC Error, ErrId=%3 | IoBoard %2 generated an LPC Error, ErrId=%3 | IOボードでエラーが発生しました。collectログを採取し調査依頼を行ってください。 | 黄 | ○ | ○ | SW10.0で追加
8807 | 859C2267 | Warning | IoBoard %2 generated an SLI Error, ErrId=%3 | IoBoard %2 generated an SLI Error, ErrId=%3 | IOボードでエラーが発生しました。collectログを採取し調査依頼を行ってください。 | 黄 | ○ | ○ | SW10.0で追加
8808 | 859C2268 | Warning | IoBoard %2 generated a CPU Shoot Error, ErrId=%3 | IoBoard %2 generated a CPU Shoot Error, ErrId=%3 | IOボードでエラーが発生しました。collectログを採取し調査依頼を行ってください。 | 黄 | ○ | ○ | SW10.0で追加
8809 | 859C2269 | Warning | IoBoard %2 generated an IO Break Error, ErrId=%3 | IoBoard %2 generated an IO Break Error, ErrId=%3 | IOボードでエラーが発生しました。collectログを採取し調査依頼を行ってください。 | 黄 | ○ | ○ | SW10.0で追加
8811 | 859C226B | Warning | IoBoard %2 generated a Cross Link Error, ErrId=%3 | IoBoard %2 generated a Cross Link Error, ErrId=%3 | IOボードでエラーが発生しました。collectログを採取し調査依頼を行ってください。 | 黄 | ○ | ○ | SW10.0で追加
8812 | 859C226C | Warning | IoBoard %2 generated a South Link Error, ErrId=%3 | IoBoard %2 generated a South Link Error, ErrId=%3 | IOボードでエラーが発生しました。collectログを採取し調査依頼を行ってください。 | 黄 | ○ | ○ | SW10.0で追加
8813 | 859C226D | Warning | IoBoard %2 generated a South DMI Link Error, ErrId=%3 | IoBoard %2 generated a South DMI Link Error, ErrId=%3 | IOボードでエラーが発生しました。collectログを採取し調査依頼を行ってください。 | 黄 | ○ | ○ | SW10.0で追加
8814 | 859C226E | Warning | The reason IoBoard %2 has gone broken is %3(event log messages may follow with additional details). | The reason IoBoard %2 has gone broken is %3(event log messages may follow with additional details). | IOボードでエラーが発生しました。collectログを採取し調査依頼を行ってください。 | 黄 | ○ | ○ | SW10.0で追加
8815 | 859C226F | Warning | The reason CpuBoard %2 has gone broken is %3(event log messages may follow with additional details). | The reason CpuBoard %2 has gone broken is %3(event log messages may follow with additional details). | CPUボードでエラーが発生しました。collectログを採取し調査依頼を行ってください。 | 黄 | ○ | ○ | SW10.0で追加
8816 | 859C2270 | Warning | The reason CpuBoard %2 has gone broken is %3(event log messages may follow with additional details). This is probably due to a failure of DIMM %4. | The reason CpuBoard %2 has gone broken is %3(event log messages may follow with additional details). This is probably due to a failure of DIMM %4. | CPUボードでエラーが発生しました。collectログを採取し調査依頼を行ってください。 | 黄 | ○ | ○ | SW10.0で追加
8817 | 859C2271 | Warning | The reason CpuBoard %2 has gone broken is %3(event log messages may follow with additional details). This is possibly due to a failure of Processor %4. | The reason CpuBoard %2 has gone broken is %3(event log messages may follow with additional details). This is probably due to a failure of DIMM %4. | CPUボードでエラーが発生しました。collectログを採取し調査依頼を行ってください。 | 黄 | ○ | ○ | SW10.0で追加
16395 | C59C400B | Error | %2 is now %3/ %4 | %2 is now %3/ %4 | [J]装置が異常な状態です。collectログを採取し状態を確認して下さい。故障箇所が特定できれば交換してください。 [E]Device is unusual. Please report to the maintenance member. | 赤 | ○ | ○ | －
16396 | C59C400C | Error | %2 is now %3/ %4- the failure has not been isolated and therefore may be in either CRU | %2 is now %3/ %4- the failure has not been isolated and therefore may be in either CRU | [J]装置が異常な状態です。collectログを採取し状態を確認して下さい。故障箇所が特定できれば交換してください。 [E]Device is unusual. Please report to the maintenance member. | 赤 | ○ | ○ | -
16414 | C59C401E | Error | IoBoard %2 delivered a Gsync Error Interrupt, ErrId=%3. | IoBoard %2 delivered a Gsync Error Interrupt, ErrId=%3. | [J]同一原因で続けて別のエラーログが記録されるので、そのエラーログを参照してください。 [E]Please see next error log. | 赤 | ○ | ○ | －
16415 | C59C401F | Error | IoBoard %2 delivered a Scatter/Gather Error Interrupt, PciSlot=%3, WrRd=%4, ErrId=%5. | IoBoard %2 delivered a Scatter/Gather Error Interrupt, PciSlot=%3, WrRd=%4, ErrId=%5. | [J]IOボードでScatter/Gatherエラー割り込みが発生しました。IOボードを交換してください。 [E]Please change IO board. | 赤 | ○ | ○ | －
16416 | C59C4020 | Error | IoBoard %2 delivered a South-PCI Error Interrupt, PciSlot=%3, ErrId=%4. | IoBoard %2 delivered a South-PCI Error Interrupt, PciSlot=%3, ErrId=%4. | [J]IOボードでSouth-PCIエラー割り込みが発生しました。IOボードを交換してください。 [E]Please change IO board. | 赤 | ○ | ○ | －
16417 | C59C4021 | Error | IoBoard %2 delivered a North Xbow Bus %3 Error Interrupt, ErrId=%4. | IoBoard %2 delivered a North Xbow Bus %3 Error Interrupt, ErrId=%4. | [J]CPUボードが故障した可能性があります。状態を確認し、故障であれば交換してください。 [E]Please change broken CPU board. | 赤 | ○ | ○ | －
16434 | C59C4032 | Error | CpuBoard %2 failed firmware burn (%3,%4,%5). | CpuBoard %2 failed firmware burn (%3,%4,%5). | [J]CPUボードのF/W書き込みが失敗しました。collectログを採取し調査依頼を行ってください。 [E]CPU board failed firmware burn. Please report to the maintenance member. | 赤 | ○ | ○ | －
16444 | C59C403C | Error | CpuBoard %2 can not be brought into service because %3 is not compatible. | CpuBoard %2 can not be brought into service because %3 is not compatible. | [J]CPUボードを使用可能な状態にできませんでした。collectログを採取し調査依頼を行ってください。 [E]CPU board can not be brought into service. Please report to the maintenance member. | 赤 | ○ | ○ | －
16445 | C59C403D | Error | CpuBoard %2 can not be brought into service because Processor %3 (%4) is not compatible. | CpuBoard %2 can not be brought into service because Processor %3 (%4) is not compatible. | [J]CPUボードを使用可能な状態にできませんでした。CPUボードを交換し、再組み込みしてください。 [E]Please change CPU board and bring up. | 赤 | ○ | ○ | －
16446 | C59C403E | Error | CpuBoard %2 can not be brought into service because DIMM %3 (%4,%5,%6) is not compatible. | CpuBoard %2 can not be brought into service because DIMM %3 (%4,%5,%6) is not compatible. | [J]CPUボードを使用可能な状態にできませんでした。CPUボードを交換し、再組み込みしてください。 [E]Please change CPU board and bring up.. | 赤 | ○ | ○ | －
16447 | C59C403F | Error | IoBoard %2 can not be brought into service because %3 is not compatible. | IoBoard %2 can not be brought into service because %3 is not compatible. | [J]IOボードでエラーが発生しました。collectログを採取し調査依頼を行ってください。 [E]IO board error has occurred. Please report to the maintenance member. | 赤 | ○ | ○ | SW5.0
16456 | C59C4048 | Error | The reason CpuBoard %2 has gone broken is %3. | The reason CpuBoard %2 has gone broken is %3. | [J]CPUボードが故障しました。交換してください。 [E]Please change broken CPU board. | 赤 | ○ | ○ | －
16457 | C59C4049 | Error | The reason CpuBoard %2 has gone broken is %3 on %4. | The reason CpuBoard %2 has gone broken is %3 on %4. | [J]CPUボードが故障しました。交換してください。 [E]Please change broken CPU board. | 赤 | ○ | ○ | －
16474 | C59C405A | Error | Diagnostics failure of %2: '%3' (%4,%5,%6). | Diagnostics failure of %2: '%3' (%4,%5,%6). | [J]診断テストに失敗しました。collectログを採取し調査依頼を行ってください。 [E]Diagnostics failure. Please report to the maintenance member. | 赤 | ○ | ○ | －
16486 | C59C4066 | Error | The reason IoBoard %2 has gone broken is %3. | The reason IoBoard %2 has gone broken is %3. | [J]IOボードが故障しました。交換してください。 [E]Please change broken IO board. | 赤 | ○ | ○ | －
16487 | C59C4067 | Error | The reason IoBoard %2 has gone broken is %3. | The reason IoBoard %2 has gone broken is %3. | [J]IOボードが故障しました。交換してください。 [E]Please change broken IO board. | 赤 | ○ | ○ | －
16522 |  | Error | BMC %2, firmware burn failed, status=%3 | - | [J]BMCのF/W書き込みが失敗しました。 [E]- | - | × | × | 通報なし
16523 |  | Error | BMC %2, firmware burn failed, invalid firmware image, status=%3 | - | [J]BMCのF/W書き込みが失敗しました。 [E]- | - | × | × | 通報なし
16531 | C59C4093 | Error | %2 | %2 | [J]イベントログメッセージを確認してください。 [E]Check eventlog message. | 赤 | ○ | ○ | SW5.0
16534 | C59C4096 | Error | CpuBoard %2 generated a Stratus Error, ErrId=%3%4%5%6 | CpuBoard %2 generated a Stratus Error, ErrId=%3%4%5%6 | [J]CPUボードでエラーが発生しました。collectログを採取し調査依頼を行ってください。 [E]CPU board error has occurred. Please report to the maintenance member. | 赤 | ○ | ○ | SW5.0
16535 | C59C4097 | Error | Online CpuBoard(s) generated a Stratus Error, ErrId=%2%3%4%5 | Online CpuBoard(s) generated a Stratus Error, ErrId=%2%3%4%5 | [J]CPUボードでエラーが発生しました。collectログを採取し調査依頼を行ってください。 [E]CPU board error has occurred. Please report to the maintenance member. | 赤 | ○ | ○ | SW5.0
16536 | C59C4098 | Error | CpuBoard %2 generated a Cross Link Error, ErrId=%3%4%5%6 | CpuBoard %2 generated a Cross Link Error, ErrId=%3%4%5%6 | [J]CPUボードでエラーが発生しました。collectログを採取し調査依頼を行ってください。 [E]CPU board error has occurred. Please report to the maintenance member. | 赤 | ○ | ○ | SW5.0
16537 | C59C4099 | Error | Online CpuBoard(s) generated a Cross Link Error, ErrId=%2%3%4%5 | Online CpuBoard(s) generated a Cross Link Error, ErrId=%2%3%4%5 | [J]CPUボードでエラーが発生しました。collectログを採取し調査依頼を行ってください。 [E]CPU board error has occurred. Please report to the maintenance member. | 赤 | ○ | ○ | SW5.0
16538 | C59C409A | Error | CpuBoard %2 generated an LPC Error Error, ErrId=%3%4%5%6 | CpuBoard %2 generated an LPC Error Error, ErrId=%3%4%5%6 | [J]CPUボードでエラーが発生しました。collectログを採取し調査依頼を行ってください。 [E]CPU board error has occurred. Please report to the maintenance member. | 赤 | ○ | ○ | SW5.0
16539 | C59C409B | Error | Online CpuBoard(s) generated an LPC Error Error, ErrId=%2%3%4%5 | Online CpuBoard(s) generated an LPC Error Error, ErrId=%2%3%4%5 | [J]CPUボードでエラーが発生しました。collectログを採取し調査依頼を行ってください。 [E]CPU board error has occurred. Please report to the maintenance member. | 赤 | ○ | ○ | SW5.0
16540 | C59C409C | Error | CpuBoard %2 generated a North Link Error, ErrId=%3%4%5%6 | CpuBoard %2 generated a North Link Error, ErrId=%3%4%5%6 | [J]CPUボードでエラーが発生しました。collectログを採取し調査依頼を行ってください。 [E]CPU board error has occurred. Please report to the maintenance member. | 赤 | ○ | ○ | SW5.0
16541 | C59C409D | Error | Online CpuBoard(s) generated a North Link Error, ErrId=%2%3%4%5 | Online CpuBoard(s) generated a North Link Error, ErrId=%2%3%4%5 | [J]CPUボードでエラーが発生しました。collectログを採取し調査依頼を行ってください。 [E]CPU board error has occurred. Please report to the maintenance member. | 赤 | ○ | ○ | SW5.0
16542 | C59C409E | Error | CpuBoard %2 generated an Inter-Chip-Interface Error, ErrId=%3%4%5%6 | CpuBoard %2 generated an Inter-Chip-Interface Error, ErrId=%3%4%5%6 | [J]CPUボードでセンターブリッジのエラーが発生しました。collectログを採取し調査依頼を行ってください。 [E]CPU board error has occurred. Please report to the maintenance member. | 赤 | ○ | ○ | SW5.0
16543 | C59C409F | Error | Online CpuBoard(s) generated an Inter-Chip-Interface Error, ErrId=%2%3%4%5 | Online CpuBoard(s) generated an Inter-Chip-Interface Error, ErrId=%2%3%4%5 | [J]CPUボードでエラーが発生しました。collectログを採取し調査依頼を行ってください。 [E]CPU board error has occurred. Please report to the maintenance member. | 赤 | ○ | ○ | SW5.0
16554 | C59C40AA | Error | IoBoard %2 generated a Voter Error, ErrId=%3%4%5%6 | IoBoard %2 generated a Voter Error, ErrId=%3%4%5%6 | [J]CPUボードでエラーが発生しました。collectログを採取し調査依頼を行ってください。 [E]CPU board error has occurred. Please report to the maintenance member | 赤 | ○ | ○ | SW5.0
16555 | C59C40AB | Error | IoBoard %2 generated a Register Block Error, ErrId=%3%4%5%6 | IoBoard %2 generated a Register Block Error, ErrId=%3%4%5%6 | [J]IOボードでエラーが発生しました。collectログを採取し調査依頼を行ってください。 [E]IO board error has occurred. Please report to the maintenance member. | 赤 | ○ | ○ | SW5.0
16556 | C59C40AC | Error | IoBoard %2 generated an LPC Bus Error, ErrId=%3%4%5%6 | IoBoard %2 generated an LPC Bus Error, ErrId=%3%4%5%6 | [J]IOボードでエラーが発生しました。collectログを採取し調査依頼を行ってください。 [E]IO board error has occurred. Please report to the maintenance member. | 赤 | ○ | ○ | SW5.0
16557 | C59C40AD | Error | IoBoard %2 generated a South Link Interface Error, ErrId=%3%4%5%6 | IoBoard %2 generated a South Link Interface Error, ErrId=%3%4%5%6 | [J]IOボードでエラーが発生しました。collectログを採取し調査依頼を行ってください。 [E]IO board error has occurred. Please report to the maintenance member. | 赤 | ○ | ○ | SW5.0
16558 | C59C40AE | Error | IoBoard %2 generated a CPU Shoot Error, ErrId=%3%4%5%6 | IoBoard %2 generated a CPU Shoot Error, ErrId=%3%4%5%6 | [J]CPUボードでエラーが発生しました。collectログを採取し調査依頼を行ってください。 [E]CPU board error has occurred. Please report to the maintenance member. | 赤 | ○ | ○ | SW5.0
16559 | C59C40AF | Error | IoBoard %2 generated an IO Break Error, ErrId=%3%4%5%6 | IoBoard %2 generated an IO Break Error, ErrId=%3%4%5%6 | [J]IOボードでエラーが発生しました。collectログを採取し調査依頼を行ってください。 [E]IO board error has occurred. Please report to the maintenance member. | 赤 | ○ | ○ | SW5.0
16560 | C59C40B0 | Error | IoBoard %2 generated a Pipette Error, ErrId=%3%4%5%6 | IoBoard %2 generated a Pipette Error, ErrId=%3%4%5%6 | [J]IOボードでエラーが発生しました。collectログを採取し調査依頼を行ってください。 [E]IO board error has occurred. Please report to the maintenance member. | 赤 | ○ | ○ | SW5.0
16561 | C59C40B1 | Error | IoBoard %2 generated an Inter-Chip-Interface Error, ErrId=%3%4%5%6 | IoBoard %2 generated an Inter-Chip-Interface Error, ErrId=%3%4%5%6 | [J]IOボードでエラーが発生しました。collectログを採取し調査依頼を行ってください。 [E]IO board error has occurred. Please report to the maintenance member. | 赤 | ○ | ○ | SW5.0
16562 | C59C40B2 | Error | IoBoard %2 generated a Cross Link Error, ErrId=%3%4%5%6 | IoBoard %2 generated a Cross Link Error, ErrId=%3%4%5%6 | [J]IOボードでエラーが発生しました。collectログを採取し調査依頼を行ってください。 [E]IO board error has occurred. Please report to the maintenance member. | 赤 | ○ | ○ | SW5.0
16563 | C59C40B3 | Error | IoBoard %2 generated a SouthLink Error, ErrId=%3%4%5%6 | IoBoard %2 generated a SouthLink Error, ErrId=%3%4%5%6 | [J]IOボードでエラーが発生しました。collectログを採取し調査依頼を行ってください。 [E]IO board error has occurred. Please report to the maintenance member. | 赤 | ○ | ○ | SW5.0
16574 | C59C40BE | Error | Ioboard %2 failure in embedded or low profile PCI device, ErrId=%3%4%5%6 | Ioboard %2 failure in embedded or low profile PCI device, ErrId=%3%4%5%6 | [J]IOボードでエラーが発生しました。collectログを採取し調査依頼を行ってください。 [E]IO board error has occurred. Please report to the maintenance member. | 赤 | ○ | ○ | SW5.0
16575 | C59C40BF | Error | Ioboard %2 failure in PCI Riser or a PCI Adapter plugged into the PCI Riser, ErrId=%3%4%5%6 | Ioboard %2 failure in PCI Riser or a PCI Adapter plugged into the PCI Riser, ErrId=%3%4%5%6 | [J]IOボードでエラーが発生しました。collectログを採取し調査依頼を行ってください。 [E]IO board error has occurred. Please report to the maintenance member. | 赤 | ○ | ○ | SW5.0
16604 | C59C40DC | Error | The reason IoBoard %2 has gone broken is %3%4%5%6(event log messages may follow with additional details). | The reason IoBoard %2 has gone broken is %3%4%5%6(event log messages may follow with additional details). | [J]IOボードでエラーが発生しました。collectログを採取し調査依頼を行ってください。 [E]IO board error has occurred. Please report to the maintenance member. | 赤 | ○ | ○ | SW5.0
16605 | C59C40DD | Error | The reason CpuBoard %2 has gone broken is %3%4%5%6(event log messages may follow with additional details). | The reason CpuBoard %2 has gone broken is %3%4%5%6(event log messages may follow with additional details). | [J]CPUボードでエラーが発生しました。collectログを採取し調査依頼を行ってください。 [E]CPU board error has occurred. Please report to the maintenance member. | 赤 | ○ | ○ | SW5.0
16606 | C59C40DE | Error | The reason CpuBoard %2 has gone broken is %3%4%5%6(event log messages may follow with additional details). This is probably due to a failure of DIMM %7. | The reason CpuBoard %2 has gone broken is %3%4%5%6(event log messages may follow with additional details). This is probably due to a failure of DIMM %7. | [J]DIMMが原因でCPUボードがBreakした可能性があります。collectログを採取し調査依頼を行ってください。 [E]There is a possibility that CPU board break for DIMM. Please report to the maintenance member. | 赤 | ○ | ○ | SW5.0
16607 | C59C40DF | Error | The reason CpuBoard %2 has gone broken is %3%4%5%6(event log messages may follow with additional details). This is possibly due to a failure of Processor %7. | The reason CpuBoard %2 has gone broken is %3%4%5%6(event log messages may follow with additional details). This is possibly due to a failure of Processor %7. | [J]プロセッサが原因でCPUボードがBreakした可能性があります。collectログを採取し調査依頼を行ってください。 [E]There is a possibility that CPU board break for Processor. Please report to the maintenance member. | 赤 | ○ | ○ | SW5.0
16624 | C59C40F0 | Error | Failed write of Primary System IDPROM (%2). | Failed write of Primary System IDPROM (%2). | [J]IDPROMのチェックでエラーが発生しました。collectログを採取し調査依頼を行ってください。 [E]IDPROM check error has occurred. Please report to the maintenance member. | 赤 | ○ | ○ | SW5.0
16625 | C59C40F1 | Error | Failed read of Primary System IDPROM (%2). | Failed read of Primary System IDPROM (%2). | [J]IDPROMのチェックでエラーが発生しました。collectログを採取し調査依頼を行ってください。 [E]IDPROM check error has occurred. Please report to the maintenance member. | 赤 | ○ | ○ | SW5.0
16626 | C59C40F2 | Error | Failed decode of Primary System IDPROM (%2). | Failed decode of Primary System IDPROM (%2). | [J]IDPROMのチェックでエラーが発生しました。collectログを採取し調査依頼を行ってください。 [E]IDPROM check error has occurred. Please report to the maintenance member. | 赤 | ○ | ○ | SW5.0
16627 | C59C40F3 | Error | Failed write of Backup System IDPROM (%2). | Failed write of Backup System IDPROM (%2). | [J]IDPROMのチェックでエラーが発生しました。collectログを採取し調査依頼を行ってください。 [E]IDPROM check error has occurred. Please report to the maintenance member. | 赤 | ○ | ○ | SW5.0
16628 | C59C40F4 | Error | Failed read of Backup System IDPROM (%2). | Failed read of Backup System IDPROM (%2). | [J}IDPROMのチェックでエラーが発生しました。collectログを採取し調査依頼を行ってください。 [E]IDPROM check error has occurred. Please report to the maintenance member. | 赤 | ○ | ○ | SW5.0
16629 | C59C40F5 | Error | Failed decode of Backup System IDPROM (%2). | Failed decode of Backup System IDPROM (%2). | [J]IDPROMのチェックでエラーが発生しました。collectログを採取し調査依頼を行ってください。 [E]IDPROM check error has occurred. Please report to the maintenance member. | 赤 | ○ | ○ | SW5.0
16630 | C59C40F6 | Error | Decoded contents of Primary and Backup System IDPROMs differ. | Decoded contents of Primary and Backup System IDPROMs differ. | [J]IDPROMのチェックでエラーが発生しました。collectログを採取し調査依頼を行ってください。 [E]IDPROM check error has occurred. Please report to the maintenance member. | 赤 | ○ | ○ | SW5.0
16631 | C59C40F7 | Error | Data read from System IDPROM following write does not match what was written. | Data read from System IDPROM following write does not match what was written. | [J]IDPROMのチェックでエラーが発生しました。collectログを採取し調査依頼を行ってください。 [E]IDPROM check error has occurred. Please report to the maintenance member. | 赤 | ○ | ○ | SW5.0
16632 | C59C40F8 | Error | Failed write of VOS SROM 0 (%2). | Failed write of VOS SROM 0 (%2). | [J]VOS SROMのチェックでエラーが発生しました。collectログを採取し調査依頼を行ってください。 [E]VOS SROM check error has occurred. Please report to the maintenance member. | 赤 | ○ | ○ | SW5.2
16633 | C59C40F9 | Error | Failed read of VOS SROM 0 (%2). | Failed read of VOS SROM 0 (%2). | [J]VOS SROMのチェックでエラーが発生しました。collectログを採取し調査依頼を行ってください。 [E]VOS SROM check error has occurred. Please report to the maintenance member. | 赤 | ○ | ○ | SW5.2
16634 | C59C40FA | Error | Failed write of VOS SROM 1 (%2). | Failed write of VOS SROM 1 (%2). | [J]VOS SROMのチェックでエラーが発生しました。collectログを採取し調査依頼を行ってください。 [E]VOS SROM check error has occurred. Please report to the maintenance member. | 赤 | ○ | ○ | SW5.2
16635 | C59C40FB | Error | Failed read of VOS SROM 1 (%2). | Failed read of VOS SROM 1 (%2). | [J]VOS SROMのチェックでエラーが発生しました。collectログを採取し調査依頼を行ってください。 [E]VOS SROM check error has occurred. Please report to the maintenance member. | 赤 | ○ | ○ | SW5.2
16636 | C59C40FC | Error | Contents of VOS SROM 0 and 1 differ. | Contents of VOS SROM 0 and 1 differ. | [J]VOS SROMのチェックでエラーが発生しました。collectログを採取し調査依頼を行ってください。 [E]VOS SROM check error has occurred. Please report to the maintenance member. | 赤 | ○ | ○ | SW5.2
16637 | C59C40FD | Error | Data read from VOS SROM following write does not match what was written. | Data read from VOS SROM following write does not match what was written. | [J]VOS SROMのチェックでエラーが発生しました。collectログを採取し調査依頼を行ってください。 [E]VOS SROM check error has occurred. Please report to the maintenance member. | 赤 | ○ | ○ | SW5.2
16684 | C59C412C | Error | Online CpuBoard(s) generated a Stratus Error, ErrId=%2 | Online CpuBoard(s) generated a Stratus Error, ErrId=%2 | [J]CPUボードでエラーが発生しました。collectログを採取し調査依頼を行ってください。 [E]CPU board error has occurred. Please report to the maintenance member. | 赤 | ○ | ○ | SW5.0
16685 | C59C412D | Error | CpuBoard %2 generated a Stratus Error, ErrId=%3 | CpuBoard %2 generated a Stratus Error, ErrId=%3 | [J]CPUボードでエラーが発生しました。collectログを採取し調査依頼を行ってください。 [E]CPU board error has occurred. Please report to the maintenance member. | 赤 | ○ | ○ | SW5.0
16686 | C59C412E | Error | Online CpuBoard(s) generated a Cross Link Error, ErrId=%2 | Online CpuBoard(s) generated a Cross Link Error, ErrId=%2 | [J]CPUボードでエラーが発生しました。collectログを採取し調査依頼を行ってください。 [E]CPU board error has occurred. Please report to the maintenance member. | 赤 | ○ | ○ | SW5.0
16687 | C59C412F | Error | CpuBoard %2 generated a Cross Link Error, ErrId=%3 | CpuBoard %2 generated a Cross Link Error, ErrId=%3 | [J]CPUボードでエラーが発生しました。collectログを採取し調査依頼を行ってください。 [E]CPU board error has occurred. Please report to the maintenance member. | 赤 | ○ | ○ | SW5.0
16688 | C59C4130 | Error | Online CpuBoard(s) generated an LPC Error Error, ErrId=%2 | Online CpuBoard(s) generated an LPC Error Error, ErrId=%2 | [J]CPUボードでエラーが発生しました。collectログを採取し調査依頼を行ってください。 [E]CPU board error has occurred. Please report to the maintenance member. | 赤 | ○ | ○ | SW5.0
16689 | C59C4131 | Error | CpuBoard %2 generated an LPC Error Error, ErrId=%3 | CpuBoard %2 generated an LPC Error Error, ErrId=%3 | [J]CPUボードでエラーが発生しました。collectログを採取し調査依頼を行ってください。 [E]CPU board error has occurred. Please report to the maintenance member. | 赤 | ○ | ○ | SW5.0
16690 | C59C4132 | Error | Online CpuBoard(s) generated a North Link Error, ErrId=%2 | Online CpuBoard(s) generated a North Link Error, ErrId=%2 | [J]CPUボードでエラーが発生しました。collectログを採取し調査依頼を行ってください。 [E]CPU board error has occurred. Please report to the maintenance member. | 赤 | ○ | ○ | SW5.0
16691 | C59C4133 | Error | CpuBoard %2 generated a North Link Error, ErrId=%3 | CpuBoard %2 generated a North Link Error, ErrId=%3 | [J]CPUボードでエラーが発生しました。collectログを採取し調査依頼を行ってください。 [E]CPU board error has occurred. Please report to the maintenance member. | 赤 | ○ | ○ | SW5.0
16692 | C59C4134 | Error | Online CpuBoard(s) generated a North ESI Link Error, ErrId=%2 | Online CpuBoard(s) generated a North ESI Link Error, ErrId=%2 | [J]CPUボードでエラーが発生しました。collectログを採取し調査依頼を行ってください。 [E]CPU board error has occurred. Please report to the maintenance member. | 赤 | ○ | ○ | SW5.0
16693 | C59C4135 | Error | CpuBoard %2 generated a North ESI Link Error, ErrId=%3 | CpuBoard %2 generated a North ESI Link Error, ErrId=%3 | [J]CPUボードでエラーが発生しました。collectログを採取し調査依頼を行ってください。 [E]CPU board error has occurred. Please report to the maintenance member. | 赤 | ○ | ○ | SW5.0
16694 | C59C4136 | Error | Online CpuBoard(s) generated an Inter-Chip-Interface Error, ErrId=%2 | Online CpuBoard(s) generated an Inter-Chip-Interface Error, ErrId=%2 | [J]CPUボードでエラーが発生しました。collectログを採取し調査依頼を行ってください。 [E]CPU board error has occurred. Please report to the maintenance member. | 赤 | ○ | ○ | SW5.0
16695 | C59C4137 | Error | CpuBoard %2 generated an Inter-Chip-Interface Error, ErrId=%3 | CpuBoard %2 generated an Inter-Chip-Interface Error, ErrId=%3 | [J]CPUボードでエラーが発生しました。collectログを採取し調査依頼を行ってください。 [E]CPU board error has occurred. Please report to the maintenance member. | 赤 | ○ | ○ | SW5.0
16696 | C59C4138 | Error | IoBoard %2 generated a Voter Error, ErrId=%3 | IoBoard %2 generated a Voter Error, ErrId=%3 | [J]IOボードでエラーが発生しました。collectログを採取し調査依頼を行ってください。 [E]IO board error has occurred. Please report to the maintenance member. | 赤 | ○ | ○ | SW5.0
16697 | C59C4139 | Error | IoBoard %2 generated a Register Block Error, ErrId=%3 | IoBoard %2 generated a Register Block Error, ErrId=%3 | [J]IOボードでエラーが発生しました。collectログを採取し調査依頼を行ってください。 [E]IO board error has occurred. Please report to the maintenance member. | 赤 | ○ | ○ | SW5.0
16698 | C59C413A | Error | IoBoard %2 generated an LPC Bus Error, ErrId=%3 | IoBoard %2 generated an LPC Bus Error, ErrId=%3 | [J]IOボードでエラーが発生しました。collectログを採取し調査依頼を行ってください。 [E]IO board error has occurred. Please report to the maintenance member. | 赤 | ○ | ○ | SW5.0
16699 | C59C413B | Error | IoBoard %2 generated a South Link Interface Error, ErrId=%3 | IoBoard %2 generated a South Link Interface Error, ErrId=%3 | [J]IOボードでエラーが発生しました。collectログを採取し調査依頼を行ってください。 [E]IO board error has occurred. Please report to the maintenance member. | 赤 | ○ | ○ | SW5.0
16700 | C59C413C | Error | IoBoard %2 generated a CPU Shoot Error, ErrId=%3 | IoBoard %2 generated a CPU Shoot Error, ErrId=%3 | [J]CPUボードでエラーが発生しました。collectログを採取し調査依頼を行ってください。 [E]CPU board error has occurred. Please report to the maintenance member. | 赤 | ○ | ○ | SW5.0
16701 | C59C413D | Error | IoBoard %2 generated an IO Break Error, ErrId=%3 | IoBoard %2 generated an IO Break Error, ErrId=%3 | [J]IOボードでエラーが発生しました。collectログを採取し調査依頼を行ってください。 [E]IO board error has occurred. Please report to the maintenance member. | 赤 | ○ | ○ | SW5.0
16702 | C59C413E | Error | IoBoard %2 generated an Inter-Chip-Interface Error, ErrId=%3 | IoBoard %2 generated an Inter-Chip-Interface Error, ErrId=%3 | [J]IOボードでエラーが発生しました。collectログを採取し調査依頼を行ってください。 [E]IO board error has occurred. Please report to the maintenance member. | 赤 | ○ | ○ | SW5.0
16703 | C59C413F | Error | IoBoard %2 generated a Cross Link Error, ErrId=%3 | IoBoard %2 generated a Cross Link Error, ErrId=%3 | [J]IOボードでエラーが発生しました。collectログを採取し調査依頼を行ってください。 [E]IO board error has occurred. Please report to the maintenance member. | 赤 | ○ | ○ | SW5.0
16704 | C59C4140 | Error | IoBoard %2 generated a South Link Error, ErrId=%3 | IoBoard %2 generated a South Link Error, ErrId=%3 | [J]IOボードでエラーが発生しました。collectログを採取し調査依頼を行ってください。 [E]IO board error has occurred. Please report to the maintenance member. | 赤 | ○ | ○ | SW5.0
16705 | C59C4141 | Error | IoBoard %2 generated a South ESI Link Error, ErrId=%3 | IoBoard %2 generated a South ESI Link Error, ErrId=%3 | [J]IOボードでエラーが発生しました。collectログを採取し調査依頼を行ってください。 [E]IO board error has occurred. Please report to the maintenance member. | 赤 | ○ | ○ | SW5.0
16706 | C59C4142 | Error | Ioboard %2 generated a Esb2PcieToPcixBridge Error, ErrId=%3 | Ioboard %2 generated a Esb2PcieToPcixBridge Error, ErrId=%3 | [J]IOボードでエラーが発生しました。collectログを採取し調査依頼を行ってください。 [E]IO board error has occurred. Please report to the maintenance member. | 赤 | ○ | ○ | SW5.0
16707 | C59C4143 | Error | Ioboard %2 generated a Esb2UpstreamBridge Error, ErrId=%3 | Ioboard %2 generated a Esb2UpstreamBridge Error, ErrId=%3 | [J]IOボードでエラーが発生しました。collectログを採取し調査依頼を行ってください。 [E]IO board error has occurred. Please report to the maintenance member. | 赤 | ○ | ○ | SW5.0
16708 | C59C4144 | Error | Ioboard %2 generated a Esb2DownstreamD0Bridge Error, ErrId=%3 | Ioboard %2 generated a Esb2DownstreamD0Bridge Error, ErrId=%3 | [J]IOボードでエラーが発生しました。collectログを採取し調査依頼を行ってください。 [E]IO board error has occurred. Please report to the maintenance member. | 赤 | ○ | ○ | SW5.0
16709 | C59C4145 | Error | Ioboard %2 generated a Esb2DownstreamD1Bridge Error, ErrId=%3 | Ioboard %2 generated a Esb2DownstreamD1Bridge Error, ErrId=%3 | [J]IOボードでエラーが発生しました。collectログを採取し調査依頼を行ってください。 [E]IO board error has occurred. Please report to the maintenance member. | 赤 | ○ | ○ | SW5.0
16710 | C59C4146 | Error | Ioboard %2 generated a Esb2DownstreamD2Bridge Error, ErrId=%3 | Ioboard %2 generated a Esb2DownstreamD2Bridge Error, ErrId=%3 | [J]IOボードでエラーが発生しました。collectログを採取し調査依頼を行ってください。 [E]IO board error has occurred. Please report to the maintenance member. | 赤 | ○ | ○ | SW5.0
16711 | C59C4147 | Error | Ioboard %2 generated a PXH Function 0 Error, ErrId=%3 | Ioboard %2 generated a PXH Function 0 Error, ErrId=%3 | [J]IOボードでエラーが発生しました。collectログを採取し調査依頼を行ってください。 [E]IO board error has occurred. Please report to the maintenance member. | 赤 | ○ | ○ | SW5.0
16712 | C59C4148 | Error | Ioboard %2 generated a PXH Function 2 Error, ErrId=%3 | Ioboard %2 generated a PXH Function 2 Error, ErrId=%3 | [J]IOボードでエラーが発生しました。collectログを採取し調査依頼を行ってください。 [E]IO board error has occurred. Please report to the maintenance member. | 赤 | ○ | ○ | SW5.0
16713 | C59C4149 | Error | The reason CpuBoard %2 has gone broken is %3(event log messages may follow with additional details). | The reason CpuBoard %2 has gone broken is %3(event log messages may follow with additional details). | [J]CPUボードでエラーが発生しました。collectログを採取し調査依頼を行ってください。 [E]IO board error has occurred. Please report to the maintenance member. | 赤 | ○ | ○ | SW5.0
16714 | C59C414A | Error | The reason CpuBoard %2 has gone broken is %3(event log messages may follow with additional details). This is probably due to a failure of DIMM %4. | The reason CpuBoard %2 has gone broken is %3(event log messages may follow with additional details). This is probably due to a failure of DIMM %4. | [J]DIMMが原因でCPUボードがBreakした可能性があります。collectログを採取し調査依頼を行ってください。 [E]There is a possibility that CPU board break for DIMM. Please report to the maintenance member. | 赤 | ○ | ○ | SW5.0
16715 | C59C414B | Error | The reason CpuBoard %2 has gone broken is %3(event log messages may follow with additional details). This is possibly due to a failure of Processor %4. | The reason CpuBoard %2 has gone broken is %3(event log messages may follow with additional details). This is possibly due to a failure of Processor %4. | [J]プロセッサが原因でCPUボードがBreakした可能性があります。collectログを採取し調査依頼を行ってください。 [E]There is a possibility that CPU board break for Processor. Please report to the maintenance member. | 赤 | ○ | ○ | SW5.0
16716 | C59C414C | Error | The reason IoBoard %2 has gone broken is %3(event log messages may follow with additional details). | The reason IoBoard %2 has gone broken is %3(event log messages may follow with additional details). | [J]IOボードがBreakしました。collectログを採取し調査依頼を行ってください。 [E]IO board has broken. Please report to the maintenance member. | 赤 | ○ | ○ | SW5.0
16717 | C59C414D | Error | The reason CpuBoard %2 has gone broken is %3(event log messages may follow with additional details). | The reason CpuBoard %2 has gone broken is %3(event log messages may follow with additional details). | [J]CPUボードがBreakしました。collectログを採取し調査依頼を行ってください。 [E]CPU board has broken. Please report to the maintenance member. | 赤 | ○ | ○ | SW5.2
16718 | C59C414E | Error | The reason CpuBoard %2 has gone broken is %3(event log messages may follow with additional details). This is probably due to a failure of DIMM %4. | The reason CpuBoard %2 has gone broken is %3(event log messages may follow with additional details). This is probably due to a failure of DIMM %4. | [J]DIMMが原因でCPUボードがBreakした可能性があります。collectログを採取し調査依頼を行ってください。 [E]There is a possibility that CPU board break for DIMM. Please report to the maintenance member. | 赤 | ○ | ○ | SW5.2
16719 | C59C414F | Error | The reason CpuBoard %2 has gone broken is %3(event log messages may follow with additional details). This is possibly due to a failure of Processor %4. | The reason CpuBoard %2 has gone broken is %3(event log messages may follow with additional details). This is possibly due to a failure of Processor %4. | [J]プロセッサが原因でCPUボードがBreakした可能性があります。collectログを採取し調査依頼を行ってください。 [E]There is a possibility that CPU board break for Processor. Please report to the maintenance member. | 赤 | ○ | ○ | SW5.2
16720 | C59C4150 | Error | The reason CpuBoard %2 has gone broken is %3(event log messages may follow with additional details). | The reason CpuBoard %2 has gone broken is %3(event log messages may follow with additional details). | [J]CPUボードでエラーが発生しました。collectログを採取し調査依頼を行ってください。 [E]CPU board error has occurred. Please report to the maintenance member. | 赤 | ○ | ○ | SW5.2
16721 | C59C4151 | Error | The reason CpuBoard %2 has gone broken is %3(event log messages may follow with additional details). This is probably due to a failure of %4 %5. | The reason CpuBoard %2 has gone broken is %3(event log messages may follow with additional details). This is probably due to a failure of %4 %5. | [J]CPUボードがBreakした可能性があります。collectログを採取し調査依頼を行ってください。Not-DcOkのログ登録と同時にDIMMエラーが登録されているケースではDIMMの処置は不要です。 [E]There is a possibility that CPU board break. Please report to the maintenance member. If this error message displayed both Not-DcOk and DIMM error, we do not need to replace DIMM. | 赤 | ○ | ○ | SW5.3でメッセージ変更
16722 | C59C4152 | Error | The reason CpuBoard %2 has gone broken is %3(event log messages may follow with additional details). This is possibly due to a failure of Processor %4. | The reason CpuBoard %2 has gone broken is %3(event log messages may follow with additional details). This is possibly due to a failure of Processor %4. | [J]プロセッサが原因でCPUボードがBreakした可能性があります。collectログを採取し調査依頼を行ってください。 [E]There is a possibility that CPU board break for Processor. Please report to the maintenance member. | 赤 | ○ | ○ | SW5.2
(※) ESMPRO/ServerAgentのSNMP通報先への通報

## srae1rexpress
Log Name: System
Event Source: srae1rexpress
本ドライバはネットワーク通信(1000Base)の情報を採取します。 本ドライバから警告/異常のイベントログが登録された場合、保守員へ連絡してください。
Event Viewer |  |  |  | Alart Viewer |  |  | 通報先(デフォルト) |  | その他
Event ID | Event ID (16進数) | Event Type | Message | Description | Action | 状態色 | マネージャ(※) | エクスプレス | 備考
6 | E0040006 | Error | [J]%2%n\n問題： 操作に必要なマップレジスターを割り当てられませんでした。%n\nアクション： 送信記述子の数を減らし、再度開始してください。%n [E]%2%n\nPROBLEM: Unable to allocate the map registers necessary for operation.%n\nACTION: Reduce the number of transmit descriptors and restart.%n | [J]%2%n\n問題： 操作に必要なマップレジスターを割り当てられませんでした。%n\nアクション： 送信記述子の数を減らし、再度開始してください。%n [E]%2%n\nPROBLEM: Unable to allocate the map registers necessary for operation.%n\nACTION: Reduce the number of transmit descriptors and restart.%n | [J]ハードウェア障害、もしくは一時的なリソース不足が考えられます。Collectログを採取して、再起動を行ってください。 [E]Hardware failures or resources are scarce. Please report to the maintenance member. | 赤 | ○ | ○
7 | E0040007 | Error | [J]%2%n\n問題： ネットワーク・アダプターの割り込みを割り当てられませんでした。%n\nアクション：別の PCI Express スロットを使って再試行してください。%n\nアクション：\http://www.intel.com/support/go/network/adapter/home.htm\" から最新のドライバーをダウンロードしてインストールしてください。%n" [E]%2%n\nPROBLEM: Could not assign an interrupt for the network adapter.%n\nACTION: Try a different PCI Express slot.%n\nACTION: Install the latest driver from \http://www.intel.com/support/go/network/adapter/home.htm\".%n" | [J]%2%n\n問題： ネットワーク・アダプターの割り込みを割り当てられませんでした。%n\nアクション：別の PCI Express スロットを使って再試行してください。%n\nアクション：\http://www.intel.com/support/go/network/adapter/home.htm\" から最新のドライバーをダウンロードしてインストールしてください。%n" [E]%2%n\nPROBLEM: Could not assign an interrupt for the network adapter.%n\nACTION: Try a different PCI Express slot.%n\nACTION: Install the latest driver from \http://www.intel.com/support/go/network/adapter/home.htm\".%n" | [J]ハードウェア障害、もしくは一時的なリソース不足が考えられます。Collectログを採取して、再起動を行ってください。 [E]Hardware failures or resources are scarce. Please report to the maintenance member. | 赤 | ○ | ○
23 | E0040017 | Error | [J]%2%n\n問題： ネットワーク・アダプターの EEPROM が損傷している可能性があります。%n\nアクション：サポート Web サイト \http://www.intel.com/support/go/network/adapter/home.htm\" をご覧ください。%n" [E]%2%n\nPROBLEM: The EEPROM on the network adapter may be corrupt.%n\nACTION: Visit \http://www.intel.com/support/go/network/adapter/home.htm\" for assistance.%n" | [J]%2%n\n問題： ネットワーク・アダプターの EEPROM が損傷している可能性があります。%n\nアクション：サポート Web サイト \http://www.intel.com/support/go/network/adapter/home.htm\" をご覧ください。%n" [E]%2%n\nPROBLEM: The EEPROM on the network adapter may be corrupt.%n\nACTION: Visit \http://www.intel.com/support/go/network/adapter/home.htm\" for assistance.%n"n | [J]ハードウェア障害と考えられます。Collectログを採取し問い合わせてください。 [E]Considered a hardware failures. Please report to the maintenance member. | 赤 | ○ | ○
24 | E0040018 | Error | [J]%2%n\n問題： ネットワーク・アダプターを開始できません。%n\nアクション：\http://www.intel.com/support/go/network/adapter/home.htm\" から最新のドライバーをダウンロードしてインストールしてください。%n" [E]%2%n\nPROBLEM: Unable to start the network adapter.%n\nACTION: Install the latest driver from \http://www.intel.com/support/go/network/adapter/home.htm\".%n" | [J]%2%n\n問題： ネットワーク・アダプターを開始できません。%n\nアクション：\http://www.intel.com/support/go/network/adapter/home.htm\" から最新のドライバーをダウンロードしてインストールしてください。%n" [E]%2%n\nPROBLEM: Unable to start the network adapter.%n\nACTION: Install the latest driver from \http://www.intel.com/support/go/network/adapter/home.htm\".%n" | [J]ハードウェア障害、もしくは一時的なリソース不足が考えられます。Collectログを採取し問い合わせてください。 [E]Hardware failures or resources are scarce. Please report to the maintenance member. | 赤 | ○ | ○
25 | E0040019 | Error | [J]%2%n\n問題: ネットワーク・アダプターの MAC アドレスが無効です。%n\nアクション：サポート Web サイト \http://www.intel.com/support/go/network/adapter/home.htm\" をご覧ください。%n" [E]%2%n\nPROBLEM: The MAC address on the network adapter is invalid.%n\nACTION: Visit \http://www.intel.com/support/go/network/adapter/home.htm\" for assistance.%n" | [J]%2%n\n問題: ネットワーク・アダプターの MAC アドレスが無効です。%n\nアクション：サポート Web サイト \http://www.intel.com/support/go/network/adapter/home.htm\" をご覧ください。%n" [E]%2%n\nPROBLEM: The MAC address on the network adapter is invalid.%n\nACTION: Visit \http://www.intel.com/support/go/network/adapter/home.htm\" for assistance.%n" | [J]ハードウェア障害と考えられます。Collectログを採取し問い合わせてください。 [E]Considered a hardware failures. Please report to the maintenance member. | 赤 | ○ | ○
27 | A004001B | Warning | [J]%2%n\nネットワーク・リンクが切断されました。%n [E]%2%n\nNetwork link is disconnected.%n | [J]%2%n\nネットワーク・リンクが切断されました。%n [E]%2%n\nNetwork link is disconnected.%n | [J]ケーブル、接続先装置を確認してください。 [E]Check the cables, adapters and network equipments. | 黄 | ○ | ×
30 | A004001E | Warning | [J]%2%n\n問題： ネットワーク・アダプターがオートネゴシエーションに設定されていますが、リンクパートナーがオートネゴシエーションに設定されていません。デュプレックスの不一致が生じる可能性があります。%n\nアクション：リンクパートナーをオートネゴシエーションに設定してください。%n [E]%2%n\nPROBLEM: The network adapter is configured for auto-negotiation but the link partner is not. This may result in a duplex mismatch.%n\nACTION: Configure the link partner for auto-negotiation.%n | [J]%2%n\n問題： ネットワーク・アダプターがオートネゴシエーションに設定されていますが、リンクパートナーがオートネゴシエーションに設定されていません。デュプレックスの不一致が生じる可能性があります。%n\nアクション：リンクパートナーをオートネゴシエーションに設定してください。%n [E]%2%n\nPROBLEM: The network adapter is configured for auto-negotiation but the link partner is not. This may result in a duplex mismatch.%n\nACTION: Configure the link partner for auto-negotiation.%n | [J]接続先装置と速度設定を合わせてください。 [E]Please unite speed setting. | 黄 | ○ | ×
31 | 6004001F | Information | [J]ネットワークのリンクが 10Gbps 全二重通信で確立されました。 [E]Network link has been established at 10Gbps full duplex. | [J]%2%n\nネットワークのリンクが 10Gbps 全二重通信で確立されました。%n [E]%2%n\nNetwork link has been established at 10Gbps full duplex.%n | － | 緑 | ○ | ×
32 | 60040020 | Information | [J]%2%n\nネットワークのリンクが 1Gbps 全二重通信で確立されました。%n [E]%2%n\nNetwork link has been established at 1Gbps full duplex.%n | [J]%2%n\nネットワークのリンクが 1Gbps 全二重通信で確立されました。%n [E]%2%n\nNetwork link has been established at 1Gbps full duplex.%n | － | 緑 | ○ | ×
33 | 60040021 | Information | [J]%2%n\nネットワークのリンクが 100Mbps 全二重通信で確立されました。%n [E]%2%n\nNetwork link has been established at 100Mbps full duplex.%n | [J]%2%n\nネットワークのリンクが 100Mbps 全二重通信で確立されました。%n [E]%2%n\nNetwork link has been established at 100Mbps full duplex.%n | － | 緑 | ○ | ×
34 | 60040022 | Information | [J]%2%n\nネットワークのリンクが 100Mbps 半二重通信で確立されました。%n [E]%2%n\nNetwork link has been established at 100Mbps half duplex.%n | [J]%2%n\nネットワークのリンクが 100Mbps 半二重通信で確立されました。%n [E]%2%n\nNetwork link has been established at 100Mbps half duplex.%n | － | 緑 | ○ | ×
35 | 60040023 | Information | [J]%2%n\nネットワークのリンクが 10Mbps 全二重通信で確立されました。%n [E]%2%n\nNetwork link has been established at 10Mbps full duplex.%n | [J]%2%n\nネットワークのリンクが 10Mbps 全二重通信で確立されました。%n [E]%2%n\nNetwork link has been established at 10Mbps full duplex.%n | － | 緑 | ○ | ×
36 | 60040024 | Information | [J]%2%n\nネットワークのリンクが 10Mbps 半二重通信が確立されました。%n [E]%2%n\nNetwork link has been established at 10Mbps half duplex.%n | [J]%2%n\nネットワークのリンクが 10Mbps 半二重通信が確立されました。%n [E]%2%n\nNetwork link has been established at 10Mbps half duplex.%n | － | 緑 | ○ | ×
37 | A0040025 | Warning | [J]%2%n\n問題：このアダプターで使用できる PCI Express の帯域は、最適なパフォーマンスを実行するために十分でありません。%n\nアクション：アダプターを x8 PCI Express スロットに移動してください。%n [E]%2%n\nPROBLEM: PCI Express bandwidth available for this adapter is not sufficient for optimal performance.%n\nACTION: Move the adapter to a x8 PCI Express slot.%n | [J]%2%n\n問題：このアダプターで使用できる PCI Express の帯域は、最適なパフォーマンスを実行するために十分でありません。%n\nアクション：アダプターを x8 PCI Express スロットに移動してください。%n [E]%2%n\nPROBLEM: PCI Express bandwidth available for this adapter is not sufficient for optimal performance.%n\nACTION: Move the adapter to a x8 PCI Express slot.%n | [J]Collectログを採取し問い合わせてください。 [E]Please report to the maintenance member. | 黄 | ○ | ×
38 | A0040026 | Warning | [J]%2%n\n問題： ドライバーを適切に初期化できませんでした。アダプター設定を変更できない場合があります。%n\nアクション：\http://www.intel.com/support/go/network/adapter/home.htm\" から最新のドライバーをダウンロードしてインストールしてください。%n\nアクション：コンピューターを再起動します。%n" [E]%2%n\nPROBLEM: The driver failed to initialize properly. You may not be able to change the adapter settings.%n\nACTION: Install the latest driver from \http://www.intel.com/support/go/network/adapter/home.htm\".%n\nACTION: Restart the computer.%n" | [J]%2%n\n問題： ドライバーを適切に初期化できませんでした。アダプター設定を変更できない場合があります。%n\nアクション：\http://www.intel.com/support/go/network/adapter/home.htm\" から最新のドライバーをダウンロードしてインストールしてください。%n\nアクション：コンピューターを再起動します。%n" [E]%2%n\nPROBLEM: The driver failed to initialize properly. You may not be able to change the adapter settings.%n\nACTION: Install the latest driver from \http://www.intel.com/support/go/network/adapter/home.htm\".%n\nACTION: Restart the computer.%n" | [J]ネットワークアダプタの設定が変更された可能性があります。 [E]A setup of the network adaptor may have been changed. | 黄 | ○ | ×
39 | A0040027 | Warning | [J]%2%n\n問題： ネットワーク アダプター ドライバーのアンロードが正常に完了しませんでした。%r\\アクション：\http://www.intel.com/support/go/network/adapter/home.htm\" から最新のドライバーをダウンロードしてインストールしてください。%n\nアクション：コンピューターを再起動してください。%n" [E]%2%n\nPROBLEM: The network adapter driver did not unload successfully.%n\nACTION: Install the latest driver from \http://www.intel.com/support/go/network/adapter/home.htm\".%n\nACTION: Restart the computer.%n" | [J]%2%n\n問題： ネットワーク アダプター ドライバーのアンロードが正常に完了しませんでした。%r\\アクション：\http://www.intel.com/support/go/network/adapter/home.htm\" から最新のドライバーをダウンロードしてインストールしてください。%n\nアクション：コンピューターを再起動してください。%n" [E]%2%n\nPROBLEM: The network adapter driver did not unload successfully.%n\nACTION: Install the latest driver from \http://www.intel.com/support/go/network/adapter/home.htm\".%n\nACTION: Restart the computer.%n" | [J]デバイスマネージャでドライバを無効にし、有効に戻してください。 [E]Please disable driver and it enable. | 黄 | ○ | ×
40 | 60040028 | Information | [J]%2%n\nインテル スマートスピードによって、リンク速度が通知された最大速度から下げられました。%n [E]%2%n\nIntel SmartSpeed has downgraded the link speed from the maximum advertised.%n | [J]%2%n\nインテル スマートスピードによって、リンク速度が通知された最大速度から下げられました。%n [E]%2%n\nIntel SmartSpeed has downgraded the link speed from the maximum advertised.%n | [J]ケーブル、接続先装置を確認してください。 [E]Network link is disconnected. | 緑 | ○ | ×
41 | 60040029 | Information | [J]%2%n\nネットワーク・アダプター・ドライバーが停止されました。%n [E]%2%n\nThe network adapter driver has been stopped.%n | [J]%2%n\nネットワーク・アダプター・ドライバーが停止されました。%n [E]%2%n\nThe network adapter driver has been stopped.%n | － | 緑 | ○ | ×
42 | 6004002A | Information | [J]%2%n\nネットワーク・アダプター・ドライバーが開始されました。%n [E]%2%n\nThe network adapter driver has been started.%n | [J]%2%n\nネットワーク・アダプター・ドライバーが開始されました。%n [E]%2%n\nThe network adapter driver has been started.%n | － | 緑 | ○ | ×
43 | E004002B | Error | [J]%2%n\n問題： 操作に必要な共有メモリを割り当て られ ませんでした。%n\nアクション： 送信記述子と受信記述子の数を減らし、再度開始してください。%n [E]%2%n\nPROBLEM: Could not allocate shared memory necessary for operation.%n\nACTION: Reduce the number of transmit and receive descriptors, then restart.%n | [J]%2%n\n問題： 操作に必要な共有メモリを割り当て られ ませんでした。%n\nアクション： 送信記述子と受信記述子の数を減らし、再度開始してください。%n [E]%2%n\nPROBLEM: Could not allocate shared memory necessary for operation.%n\nACTION: Reduce the number of transmit and receive descriptors, then restart.%n | [J]ハードウェア障害、もしくは一時的なリソース不足が考えられます。Collectログを採取し問い合わせてください。 [E]Hardware failures or resources are scarce. Please report to the maintenance member. | 赤 | ○ | ○
44 | E004002C | Error | [J]%2%n\n問題： 操作に必要なメモリを割り当て られ ませんでした。%n\nアクション：送信記述子と受信記述子の数を減らし、再度開始してください。%n [E]%2%n\nPROBLEM: Could not allocate memory necessary for operation.%n\nACTION: Reduce the number of transmit and receive descriptors, then restart.%n | [J]%2%n\n問題： 操作に必要なメモリを割り当て られ ませんでした。%n\nアクション：送信記述子と受信記述子の数を減らし、再度開始してください。%n [E]%2%n\nPROBLEM: Could not allocate memory necessary for operation.%n\nACTION: Reduce the number of transmit and receive descriptors, then restart.%n | [J]ハードウェア障害、もしくは一時的なリソース不足が考えられます。Collectログを採取し問い合わせてください。 [E]Hardware failures or resources are scarce. Please report to the maintenance member. | 赤 | ○ | ○
45 | E004002D | Error | [J]%2%n\n問題： 操作に必要なリソースプールを割り当てられませんでした。%n\nアクション：送信記述子と受信記述子の数を減らし、再度開始してください。%n [E]%2%n\nPROBLEM: Could not allocate a resource pool necessary for operation.%n\nACTION: Reduce the number of transmit and receive descriptors, then restart.%n | [J]%2%n\n問題： 操作に必要なリソースプールを割り当てられませんでした。%n\nアクション：送信記述子と受信記述子の数を減らし、再度開始してください。%n [E]%2%n\nPROBLEM: Could not allocate a resource pool necessary for operation.%n\nACTION: Reduce the number of transmit and receive descriptors, then restart.%n | [J]ハードウェア障害、もしくは一時的なリソース不足が考えられます。Collectログを採取し問い合わせてください。 [E]Hardware failures or resources are scarce. Please report to the maintenance member. | 赤 | ○ | ○
46 | E004002E | Error | [J]%2%n\n問題： 操作に必要な scatter-gather DMA リソースを初期化できませんでした。%n\nアクション：送信記述子の数を減らし、再度開始してください。%n [E]%2%n\nPROBLEM: Could not initialize scatter-gather DMA resources necessary for operation.%n\nACTION: Reduce the number of transmit descriptors and restart.%n | [J]%2%n\n問題： 操作に必要な scatter-gather DMA リソースを初期化できませんでした。%n\nアクション：送信記述子の数を減らし、再度開始してください。%n [E]%2%n\nPROBLEM: Could not initialize scatter-gather DMA resources necessary for operation.%n\nACTION: Reduce the number of transmit descriptors and restart.%n | [J]ハードウェア障害、もしくは一時的なリソース不足が考えられます。Collectログを採取し問い合わせてください。 [E]Hardware failures or resources are scarce. Please report to the maintenance member. | 赤 | ○ | ○
47 | E004002F | Error | [J]%2%n\n問題： ネットワーク・アダプター・フラッシュをマップできませんでした。%n\nアクション：\http://www.intel.com/support/go/network/adapter/home.htm\" から最新のドライバーをダウンロードしてインストールしてください。%n\nアクション：別のスロットを使って再試行してください。%n" [E]%2%n\nPROBLEM: Could not map the network adapter flash.%n\nACTION: Install the latest driver from \http://www.intel.com/support/go/network/adapter/home.htm\".%n\nACTION: Try another slot.%n" | [J]%2%n\n問題： ネットワーク・アダプター・フラッシュをマップできませんでした。%n\nアクション：\http://www.intel.com/support/go/network/adapter/home.htm\" から最新のドライバーをダウンロードしてインストールしてください。%n\nアクション：別のスロットを使って再試行してください。%n" [E]%2%n\nPROBLEM: Could not map the network adapter flash.%n\nACTION: Install the latest driver from \http://www.intel.com/support/go/network/adapter/home.htm\".%n\nACTION: Try another slot.%n" | [J]ハードウェア障害、もしくは一時的なリソース不足が考えられます。Collectログを採取して問い合わせてください。 [E]Hardware failures or resources are scarce. Please report to the maintenance member. | 赤 | ○ | ○
48 | E0040030 | Error | [J]%2%n\n問題： ネットワーク・アダプターのファンに障害が起きました。%n\nアクション：コンピューターの電源を切って、ネットワーク・アダプターを交換してください。%n [E]%2%n\nPROBLEM: The fan on the network adapter has failed.%n\nACTION: Power off the machine and replace the network adapter.%n | [J]%2%n\n問題： ネットワーク・アダプターのファンに障害が起きました。%n\nアクション：コンピューターの電源を切って、ネットワーク・アダプターを交換してください。%n [E]%2%n\nPROBLEM: The fan on the network adapter has failed.%n\nACTION: Power off the machine and replace the network adapter.%n | [J]モジュールを停止してください。その後Collectログを採取し問い合わせてください。 [E]Stop a module. Please report to the maintenance member. | 赤 | ○ | ○
49 | E0040031 | Error | [J]%2%n\n問題： サポートされていない SFP+ モジュールがアダプターにインストールされているため、ドライバーを読み込めませんでした。%n\nアクション：モジュールを置き換えてください。%n\nアクション：\http://www.intel.com/support/go/network/adapter/home.htm\" から最新のドライバーをダウンロードしてインストールしてください。%n" [E]%2%n\nPROBLEM: The driver was unable to load due to an unsupported SFP+ module installed in the adapter.%n\nACTION: Replace the module.%n\nACTION: Install the latest driver from \http://www.intel.com/support/go/network/adapter/home.htm\".%n" | [J]%2%n\n問題： サポートされていない SFP+ モジュールがアダプターにインストールされているため、ドライバーを読み込めませんでした。%n\nアクション：モジュールを置き換えてください。%n\nアクション：\http://www.intel.com/support/go/network/adapter/home.htm\" から最新のドライバーをダウンロードしてインストールしてください。%n" [E]%2%n\nPROBLEM: The driver was unable to load due to an unsupported SFP+ module installed in the adapter.%n\nACTION: Replace the module.%n\nACTION: Install the latest driver from \http://www.intel.com/support/go/network/adapter/home.htm\".%n" | [J]ハードウェア障害と考えられます。Collectログを採取し問い合わせてください。 [E]Considered a hardware failures. Please report to the maintenance member. | 赤 | ○ | ○
50 | E0040032 | Error | [J]%2%n\n問題： ネットワーク・アダプターが過熱したため停止しました。%n\nアクション：コンピューターを再起動してください。問題が解決しない場合は、コンピューターの電源を切って、ネットワーク・アダプターを交換してください。%n [E]%2%n\nPROBLEM: The network adapter has been stopped because it has overheated.%n\nACTION: Restart the computer. If the problem persists, power off the computer and replace the network adapter.%n | [J]%2%n\n問題： ネットワーク・アダプターが過熱したため停止しました。%n\nアクション：コンピューターを再起動してください。問題が解決しない場合は、コンピューターの電源を切って、ネットワーク・アダプターを交換してください。%n [E]%2%n\nPROBLEM: The network adapter has been stopped because it has overheated.%n\nACTION: Restart the computer. If the problem persists, power off the computer and replace the network adapter.%n | [J]ハードウェア障害と考えられます。Collectログを採取し問い合わせてください。 [E]Considered a hardware failures. Please report to the maintenance member. | 赤 | ○ | ○
51 | E0040033 | Error | [J]%2%n\n問題：アダプターの過熱のためネットワーク・アダプターのリンク速度が下がりました。%n [E]%2%n\nPROBLEM: The network adapter link speed was downshifted because it overheated.%n | [J]%2%n\n問題：アダプターの過熱のためネットワーク・アダプターのリンク速度が下がりました。%n [E]%2%n\nPROBLEM: The network adapter link speed was downshifted because it overheated.%n | [J]ハードウェア障害と考えられます。Collectログを採取し問い合わせてください。 [E]Considered a hardware failures. Please report to the maintenance member. | 赤 | ○ | ○
52 | E0040034 | Error | [J]%2%n\n問題：ネットワーク・アダプターが過熱したため停止しました。%n\n [E]%2%n\nPROBLEM: The network adapter has been stopped because it has overheated.%n | [J]%2%n\n問題：ネットワーク・アダプターが過熱したため停止しました。%n\n [E]%2%n\nPROBLEM: The network adapter has been stopped because it has overheated.%n | [J]ハードウェア障害と考えられます。Collectログを採取し問い合わせてください。 [E]Considered a hardware failures. Please report to the maintenance member. | 赤 | ○ | ○
53 | 60040035 | Information | [J]%2%n\nMACSec が有効になっているときには、ジャンボフレームを設定できません。%n [E]%2%n\nJumbo Frames cannot be configured when MACSec is enabled.%n | [J]%2%n\nMACSec が有効になっているときには、ジャンボフレームを設定できません。%n [E]%2%n\nJumbo Frames cannot be configured when MACSec is enabled.%n | － | 緑 | ○ | ×
54 | A0040036 | Warning | [J]%2%n\n問題： VF ID %3 で悪質な VF ドライバーが検出されました。%n [E]%2%n\nPROBLEM: A malicious VF driver has been detected on VF ID %3.%n | [J]%2%n\n問題： VF ID %3 で悪質な VF ドライバーが検出されました。%n [E]%2%n\nPROBLEM: A malicious VF driver has been detected on VF ID %3.%n | [J]Collectログを採取し問い合わせてください。 [E]Please report to the maintenance member. | 黄 | ○ | ×
55 | 60040037 | Information | [J]%2%n\nNumVFs の値が、現在の設定でドライバーにより許可される最大値を超えています。 値は、許可された最大値である %3 に設定されます。%n [E]%2%n\nThe value of NumVFs exceeds the maximum value allowed by the driver in the current configuration. The value will be set to the maximum allowed which is %3.%n | [J]%2%n\nNumVFs の値が、現在の設定でドライバーにより許可される最大値を超えています。 値は、許可された最大値である %3 に設定されます。%n [E]%2%n\nThe value of NumVFs exceeds the maximum value allowed by the driver in the current configuration. The value will be set to the maximum allowed which is %3.%n | - | - | × | ×
56 | 60040038 | Information | [J]%2%n\nネットワーク・アダプターが取り外された為、ネットワーク・ドライバーが停止しました。%n [J/E]%2%n\nThe network driver has been stopped because the network adapter has been removed.%n | [J]%2%n\nネットワーク・アダプターが取り外された為、ネットワーク・ドライバーが停止しました。%n [E]%2%n\nThe network driver has been stopped because the network adapter has been removed.%n | - | - | × | ×
(※) ESMPRO/ServerAgentのSNMP通報先への通報

## iANSMiniport
Log Name: System
Event Source: iANSMiniport
本ドライバはネットワーク通信(二重化)の情報を採取します。 対象はWindows Server 2012 R2/Windows Server 2008 R2になります。 本ドライバから警告/異常のイベントログが登録された場合、保守員へ連絡してください。
Event Viewer |  |  |  | Alart Viewer |  |  | 通報先(デフォルト) |  | その他
Event ID | Event ID (16進数) | Event Type | Message | Description | Action | 状態色 | マネージャ(※) | エクスプレス | 備考
2 | C0070002 | Error | [J]必要なリソースを割り当てることができませんでした。空き容量をつくり、再スタートしてください。 [E]Unable to allocate required resources. Free some memory resources and restart. | [J]必要なリソースを割り当てることができませんでした。空き容量をつくり、再スタートしてください。 [E]Unable to allocate required resources. Free some memory resources and restart. | [J] ハードウェア障害、もしくは一時的なリソース不足が考えられます。Collectログを採取し問い合わせてください。 [E]Contact your supplier for support. | 赤 | ○ | ○
3 | C0070003 | Error | [J]必要なレジストリ パラメータを読み込むことができませんでした。解決するには、アダプタ チームを削除して新しいチームを作成してください。 [E]Unable to read required registry parameters. To resolve, remove the adapter team and then create a new team. | [J]必要なレジストリ パラメータを読み込むことができませんでした。解決するには、アダプタ チームを削除して新しいチームを作成してください。 [E]Unable to read required registry parameters. To resolve, remove the adapter team and then create a new team. | [J] アダプタが故障しているかOSが破損している可能性があります。チームを削除して新しいチームを作成しても回復しない場合はモジュール交換、もしくはOS再セットアップの必要があります。 [E]The network adapter or OS may be broken. You need to install the OS or replace the network card/PCI module if don't resolve problem even if remove and rebuilt the team. | 赤 | ○ | ○
4 | C0070004 | Error | [J]物理アダプタをバインドすることができませんでした。解決するには、アダプタ チームを削除して新しいチームを作成してください。 [E]Unable to bind to physical adapter. To resolve, remove the adapter team and then create a new team. | [J]物理アダプタをバインドすることができませんでした。解決するには、アダプタ チームを削除して新しいチームを作成してください。 [E]Unable to bind to physical adapter. To resolve, remove the adapter team and then create a new team. | [J] アダプタが故障しているかOSが破損している可能性があります。チームを削除して新しいチームを作成しても回復しない場合はモジュール交換、もしくはOS再セットアップの必要があります。 [E]The network adapter or OS may be broken. You need to install the OS or replace the network card/PCI module if don't resolve problem even if remove and rebuilt the team. | 赤 | ○ | ○
5 | C0070005 | Error | [J]アダプタ チームを初期化することができませんでした。解決するには、アダプタ チームを削除して新しいチームを作成してください。 [E]Unable to initialize an adapter team. To resolve, remove the adapter team and then create a new team. | [J]アダプタ チームを初期化することができませんでした。解決するには、アダプタ チームを削除して新しいチームを作成してください。 [E]Unable to initialize an adapter team. To resolve, remove the adapter team and then create a new team. | [J] アダプタが故障しているかOSが破損している可能性があります。チームを削除して新しいチームを作成しても回復しない場合はモジュール交換、もしくはOS再セットアップの必要があります。 [E]The network adapter or OS may be broken. You need to install the OS or replace the network card/PCI module if don't resolve problem even if remove and rebuilt the team. | 赤 | ○ | ○
6 | 40070006 | Information | [J]プライマリ アダプタが初期化されました: %2 [E]Primary Adapter is initialized: %2 | [J]プライマリ アダプタが初期化されました: %2 [E]Primary Adapter is initialized: %2 | － | 緑 | ○ | ×
7 | 40070007 | Information | [J]アダプタが初期化されました: %2 [E]Adapter is initialized: %2 | [J]アダプタが初期化されました: %2 [E]Adapter is initialized: %2 | － | 緑 | ○ | ×
8 | 40070008 | Information | [J]チーム #%2: チームが初期化されました。 [E]Team #%2: Team is initialized. | [J]チーム #%2: チームが初期化されました。 [E]Team #%2: Team is initialized. | － | 緑 | ○ | ×
9 | 40070009 | Information | [J]チーム #%2: %3 [VID=%4] の仮想アダプタが初期化されました。 [E]Team #%2: Virtual Adapter for %3 [VID=%4] initialized. | [J]チーム #%2: %3 [VID=%4] の仮想アダプタが初期化されました。 [E]Team #%2: Virtual Adapter for %3 [VID=%4] initialized. | － | 緑 | ○ | ×
10 | 4007000A | Information | [J]現在のプライマリ アダプタが次のアダプタから切り替わります: %2 [E]Current Primary Adapter is switching from: %2 | [J]現在のプライマリ アダプタが次のアダプタから切り替わります: %2 [E]Current Primary Adapter is switching from: %2 | － | 緑 | ○ | ×
11 | 8007000B | Warning | [J]次のアダプタ リンクは接続されていません: %2 [E]Adapter link down: %2 | [J]次のアダプタ リンクは接続されていません: %2 [E]Adapter link down: %2 | [J] ケーブルや接続装置などを確認してください。 [E]Check the network cable, link partner and configurations. | 黄 | ○ | ×
12 | 4007000C | Information | [J]セカンダリ アダプタが優先します: %2 [E]Secondary Adapter took over: %2 | [J]セカンダリ アダプタが優先します: %2 [E]Secondary Adapter took over: %2 | － | 緑 | ○ | ×
13 | 8007000D | Warning | [J]%2 がチームで無効化されました。\n [E]The %2 has been deactivated from the team.\n | [J]%2 がチームで無効化されました。\n [E]The %2 has been deactivated from the team.\n | [J] 接続経路を確認してください。 [E]Check the connection. | 黄 | ○ | ×
14 | 4007000E | Information | [J]セカンダリ アダプタがチームに再び追加されました: %2 [E]Secondary Adapter has rejoined the Team: %2 | [J]セカンダリ アダプタがチームに再び追加されました: %2 [E]Secondary Adapter has rejoined the Team: %2 | － | 緑 | ○ | ×
15 | 4007000F | Information | [J]次のアダプタのリンクが接続されています: %2 [E]Adapter link up: %2 | [J]次のアダプタのリンクが接続されています: %2 [E]Adapter link up: %2 | － | 緑 | ○ | ×
16 | 80070010 | Warning | [J]チーム #%2: 最後のアダプタはリンクを失いました。チームのネットワークの接続が失われました。 [E]Team #%2: The last adapter has lost link. Team network connection has been lost. | [J]チーム #%2: 最後のアダプタはリンクを失いました。チームのネットワークの接続が失われました。 [E]Team #%2: The last adapter has lost link. Team network connection has been lost. | [J] LANポートにケーブルを接続されていて正しく稼動しているか確認してください。ケーブルが接続されているにもかかわらずLEDが点灯しない場合はCollectログを採取し問い合わせてください。 [E]Check the cables, adapters and network equipments. | 黄 | ○ | ○
17 | 40070011 | Information | [J]チーム #%2: アダプタはリンクを再確立しました。チームのネットワークの接続が復元されました。 [E]Team #%2: An adapter has re-established link. Team network connection has been restored. | [J]チーム #%2: アダプタはリンクを再確立しました。チームのネットワークの接続が復元されました。 [E]Team #%2: An adapter has re-established link. Team network connection has been restored. | － | 緑 | ○ | ×
18 | 40070012 | Information | [J]次の優先プライマリ アダプタが検出されました: %2 [E]Preferred primary adapter has been detected: %2 | [J]次の優先プライマリ アダプタが検出されました: %2 [E]Preferred primary adapter has been detected: %2 | － | 緑 | ○ | ×
19 | 40070013 | Information | [J]次の優先セカンダリ アダプタが検出されました: %2 [E]Preferred secondary adapter has been detected: %2 | [J]次の優先セカンダリ アダプタが検出されました: %2 [E]Preferred secondary adapter has been detected: %2 | － | 緑 | ○ | × | SW9.1 WS2012環境でのみ、イベント内容に誤りがあるため、"プライマリ"を"セカンダリ"に読み替えてください。
20 | 40070014 | Information | [J]次の優先プライマリ アダプタが優先されます: %2 [E]Preferred primary adapter took over: %2 | [J]次の優先プライマリ アダプタが優先されます: %2 [E]Preferred primary adapter took over: %2 | － | 緑 | ○ | ×
21 | 40070015 | Information | [J]次の優先セカンダリ アダプタが優先されます: %2 [E]Preferred secondary adapter took over: %2 | [J]次の優先セカンダリ アダプタが優先されます: %2 [E]Preferred secondary adapter took over: %2 | － | 緑 | ○ | ×
22 | 80070016 | Warning | [J]プライマリ アダプタは次のプローブを検出しませんでした。: %2 原因: チームが分割されている可能性があります。 [E]Primary Adapter does not sense any Probes: %2 . Possible reason: partitioned Team. | [J]プライマリ アダプタは次のプローブを検出しませんでした。: %2 原因: チームが分割されている可能性があります。 [E]Primary Adapter does not sense any Probes: %2 . Possible reason: partitioned Team. | [J] チームのアダプタが同じネットワークに接続されているか確認してください。 [E]The all adapters connect to same network. | 黄 | ○ | ×
23 | C0070017 | Error | [J]チーム #%2: 仮想アダプタが初期化されませんでした。 [E]Team #%2: A Virtual Adapter failed to initialize. | [J]チーム #%2: 仮想アダプタが初期化されませんでした。 [E]Team #%2: A Virtual Adapter failed to initialize. | [J] ハードウェア障害、もしくは一時的なリソース不足が考えられます。Collectログを採取し問い合わせてください。 [E]It's hardware failure or insufficient resources. Contact your supplier for support. | 赤 | ○ | ○
24 | C0070018 | Error | [J]%2: アダプタに IPSec TaskOffLoad 機能がないため、チームに追加することができませんでした。 [E]%2: Adapter failed to join the team because it lacked IPSec TaskOffLoad capabilities. | [J]%2: アダプタに IPSec TaskOffLoad 機能がないため、チームに追加することができませんでした。 [E]%2: Adapter failed to join the team because it lacked IPSec TaskOffLoad capabilities. | [J] ハードウェア障害と考えられます。Collectログを採取し問い合わせてください。 [E]It's hardware failure or insufficient resources. Contact your supplier for support. | 赤 | ○ | ○
25 | C0070019 | Error | [J]%2: アダプタに TCP CheckSum TaskOffLoad 機能がないため、チームに追加することができませんでした。 [E]%2: Adapter failed to join the team because it lacked TCP CheckSum TaskOffLoad capabilities. | [J]%2: アダプタに TCP CheckSum TaskOffLoad 機能がないため、チームに追加することができませんでした。 [E]%2: Adapter failed to join the team because it lacked TCP CheckSum TaskOffLoad capabilities. | [J] ハードウェア障害と考えられます。Collectログを採取し問い合わせてください。 [E]It's hardware failure or insufficient resources. Contact your supplier for support. | 赤 | ○ | ○
26 | C007001A | Error | [J]%2: アダプタに TCP LargeSend TaskOffLoad 機能がないため、チームに追加することができませんでした。 [E]%2: Adapter failed to join the team because it lacked TCP LargeSend TaskOffLoad capabilities. | [J]%2: アダプタに TCP LargeSend TaskOffLoad 機能がないため、チームに追加することができませんでした。 [E]%2: Adapter failed to join the team because it lacked TCP LargeSend TaskOffLoad capabilities. | [J] ハードウェア障害と考えられます。Collectログを採取し問い合わせてください。 [E]It's hardware failure or insufficient resources. Contact your supplier for support. | 赤 | ○ | ○
27 | C007001B | Error | [J]%2: PnP 機能が不十分なため、アダプタをチームに追加できませんでした。 [E]%2: Adapter failed to join the team because of insufficient PnP capabilities. | [J]%2: PnP 機能が不十分なため、アダプタをチームに追加できませんでした。 [E]%2: Adapter failed to join the team because of insufficient PnP capabilities. | [J] ハードウェア障害と考えられます。Collectログを採取し問い合わせてください。 [E]It's hardware failure or insufficient resources. Contact your supplier for support. | 赤 | ○ | ○
28 | C007001C | Error | [J]%2: MaxFrameSize が小さすぎるため、アダプタをチームに追加できませんでした。 [E]%2: Adapter failed to join the team because MaxFrameSize too small. | [J]%2: MaxFrameSize が小さすぎるため、アダプタをチームに追加できませんでした。 [E]%2: Adapter failed to join the team because MaxFrameSize too small. | [J] ハードウェア障害、もしくは誤った設定になっています。Collectログを採取し問い合わせてください。 [E]The adapter is broken or mis-configured. Contact your supplier for support. | 赤 | ○ | ○
29 | C007001D | Error | [J]%2: MulticastList サイズが小さすぎるため、アダプタをチームに追加できませんでした。 [E]%2: Adapter failed to join the team because MulticastList size too small. | [J]%2: MulticastList サイズが小さすぎるため、アダプタをチームに追加できませんでした。 [E]%2: Adapter failed to join the team because MulticastList size too small. | [J] ハードウェア障害、もしくは一時的なリソース不足が考えられます。Collectログを採取し問い合わせてください。 [E]It's hardware failure or inufficient resources. Contact your supplier for support. | 赤 | ○ | ○
30 | 4007001E | Information | [J]%2 がチームに正常に追加されました。 [E]%2 successfully added to the team. | [J]%2 がチームに正常に追加されました。 [E]%2 successfully added to the team. | － | 緑 | ○ | ×
31 | 4007001F | Information | [J]%2 がチームから正常に削除されました。 [E]%2 successfully removed from the team. | [J]%2 がチームから正常に削除されました。 [E]%2 successfully removed from the team. | － | 緑 | ○ | ×
32 | 80070020 | Warning | [J]デバイス %2 のアダプタで無効なループバックが生じました。チームですべてのアダプタが 802.3ad 対応の切り替えポートに接続されていることを確認するために設定を確かめてください。 [E]An invalid loopback situation has occurred on the adapter in device %2. Check the configuration to verify that all the adapters in the team are connected to 802.3ad compliant switch ports. | [J]デバイス %2 のアダプタで無効なループバックが生じました。チームですべてのアダプタが 802.3ad 対応の切り替えポートに接続されていることを確認するために設定を確かめてください。 [E]An invalid loopback situation has occurred on the adapter in device %2. Check the configuration to verify that all the adapters in the team are connected to 802.3ad compliant switch ports. | [J] 接続先装置が正しく設定されているか確認してください。 [E]Check the configuration. All the adapters must connect to 802.3ad switch ports. | 黄 | ○ | ×
33 | 80070021 | Warning | [J]チームにおけるアダプタのリンク パートナーから 802.3ad の応答がありません。 [E]No 802.3ad response from the link partner of any adapters in the team. | [J]チームにおけるアダプタのリンク パートナーから 802.3ad の応答がありません。 [E]No 802.3ad response from the link partner of any adapters in the team. | [J] 802.3ad対応の装置に接続してください。 [E]The adapters must connect to 802.3ad switch ports. | 黄 | ○ | ×
34 | 80070022 | Warning | [J]複数の Link Aggregation グループが検出されました。チーム内で 1 グループのみが機能します。 [E]More than one Link Aggregation Group was found. Only one group will be functional within the team. | [J]複数の Link Aggregation グループが検出されました。チーム内で 1 グループのみが機能します。 [E]More than one Link Aggregation Group was found. Only one group will be functional within the team. | [J] 同時に使用するLink Aggregationグループは1つだけにしてください。 [E]Only one group will be functional within the team. | 黄 | ○ | ×
35 | 80070023 | Warning | [J]%3 アダプタの欠落しているチーム #%2 を初期化しています。すべてのアダプタが存在し機能していることを確認してください。 [E]Initializing Team #%2 with %3 missing adapters. Check the configuration to verify that all the adapters are present and functioning. | [J]%3 アダプタの欠落しているチーム #%2 を初期化しています。すべてのアダプタが存在し機能していることを確認してください。 [E]Initializing Team #%2 with %3 missing adapters. Check the configuration to verify that all the adapters are present and functioning. | [J] 片方のモジュールが組み込まれているか確認してください。 [E]An one side module may be separated. | 黄 | ○ | ×
36 | C0070024 | Error | [J]チーム #%2 の初期化に失敗しました。正しい MAC アドレスをもたないベース ドライバがあります。 [E]Team #%2 initialization failed. Not all base drivers have the correct MAC address. | [J]チーム #%2 の初期化に失敗しました。正しい MAC アドレスをもたないベース ドライバがあります。 [E]Team #%2 initialization failed. Not all base drivers have the correct MAC address. | [J] ハードウェア障害、もしくは誤った設定になっています。Collectログを採取し問い合わせてください。 [E]The adapter is broken or mis-configured. Contact your supplier for support. | 赤 | ○ | ○
37 | 40070025 | Information | [J]%3 [VID=%4] の仮想アダプタがチーム #%2 から削除されました。 [E]Virtual adapter for %3 [VID=%4] removed from team #%2. | [J]%3 [VID=%4] の仮想アダプタがチーム #%2 から削除されました。 [E]Virtual adapter for %3 [VID=%4] removed from team #%2. | － | 緑 | ○ | ×
38 | 40070026 | Information | [J]チームから %2 が削除されました。 [E]%2 was removed from team. | [J]チームから %2 が削除されました。 [E]%2 was removed from team. | － | 緑 | ○ | ×
39 | 80040027 | Warning | [J]ドライバを適切に初期化できませんでした。\n仮想アダプタ設定を変更できない場合があります。%r%r問題を解決するには、ドライバを無効にしてから有効にしてください。 [E]The driver failed to initialize properly.\nYou may not be able to change the virtual adapter settings.%r%rTo resolve, disable and enable the driver. | [J]ドライバを適切に初期化できませんでした。\n仮想アダプタ設定を変更できない場合があります。%r%r問題を解決するには、ドライバを無効にしてから有効にしてください。 [E]The driver failed to initialize properly.\nYou may not be able to change the virtual adapter settings.%r%rTo resolve, disable and enable the driver. | [J] デバイスマネージャでドライバを無効にし、有効に戻してください。 [E]To restore, disabled and re-enable the team adapter with device manager. | 黄 | ○ | ×
40 | 80040028 | Warning | [J]仮想アダプタのアンロードが完了しなかった可能性があります。%rドライバがアンロードされていない場合があります。%r%r問題を解決するには、システムを再起動してください。 [E]Virtual adapter unload process may have not completed successfully.%rDriver may not be unloaded.%r%rTo resolve, reboot the system. | [J]仮想アダプタのアンロードが完了しなかった可能性があります。%rドライバがアンロードされていない場合があります。%r%r問題を解決するには、システムを再起動してください。 [E]Virtual adapter unload process may have not completed successfully.%rDriver may not be unloaded.%r%rTo resolve, reboot the system. | [J] Collectログを採取し問い合わせてください。 [E]Contact your supplier for support. | 黄 | ○ | ×
41 | 80040029 | Warning | [J]%2 が正しく設定されていません。%rアダプタは、リモート管理機能を処理すると同時に EtherChannel または 802.3ad ネットワーク チームであることはできません。 [E]%2 is improperly configured.%rThe adapter cannot process the remote management features and be a member of an EtherChannel or 802.3ad network team at the same time. | [J]%2 が正しく設定されていません。%rアダプタは、リモート管理機能を処理すると同時に EtherChannel または 802.3ad ネットワーク チームであることはできません。 [E]%2 is improperly configured.%rThe adapter cannot process the remote management features and be a member of an EtherChannel or 802.3ad network team at the same time. | [J] リモート管理機能とチームは同時に使用できません。 [E]The adapter cannot process the remote management features and be a member of an EtherChannel or 802.3ad network team at the same time. | 黄 | ○ | ×
42 | 8004002A | Warning | [J]%2 が正しく設定されていません。%rアダプタは、リモート管理機能を処理すると同時に ネットワーク チームであることはできません。 [E]%2 is improperly configured.%rThe adapter cannot process the remote management features and be a member of a network team at the same time. | [J]%2 が正しく設定されていません。%rアダプタは、リモート管理機能を処理すると同時に ネットワーク チームであることはできません。 [E]%2 is improperly configured.%rThe adapter cannot process the remote management features and be a member of a network team at the same time. | [J] リモート管理機能とチームは同時に使用できません。 [E]The adapter cannot process the remote management features and be a member of a network team at the same time. | 黄 | ○ | ×
43 | C007002B | Error | [J]TCP 接続オフロード機能が有効になっていたので、 %2: はチームで無効になっています。 [E]%2: has been disabled in the team because its TCP Connection Offload capability was enabled. | [J]TCP 接続オフロード機能が有効になっていたので、 %2: はチームで無効になっています。 [E]%2: has been disabled in the team because its TCP Connection Offload capability was enabled. | [J] TCP接続オフロード機能を無効にしてください。 [E]The adapter is broken or mis-configured. Contact your supplier for support. | 赤 | ○ | ○
(※) ESMPRO/ServerAgentのSNMP通報先への通報

## Sradisk
Log Name: System
Event Source: Sradisk
本ドライバはハードディスクが接続されるSCSIアダプタの二重化制御を行います。 本ドライバから警告/異常のイベントログが表示された場合、PCIモジュールに異常がないか，SCSIアダプタに異常がないか，ハードディスクに異常がないかを確認してください。
Event Viewer |  |  |  | Alart Viewer |  |  | 通報先(デフォルト) |  | その他
Event ID | Event ID (16進数) | Event Type | Message | Description | Action | 状態色 | マネージャ(※) | エクスプレス | 備考
512 | 459C0200 | Information | LUN %2 resync complete %3 sectors in %4 seconds %5 passes%n\n%6 resync IO MB/Second %7 normal IO MB/Second. | LUN %2 resync complete %3 sectors in %4 seconds %5 passes%n\n%6 resync IO MB/Second %7 normal IO MB/Second. | － | 緑 | ○ | × | －
513 | C59C0201 | Error | LUN %2 resync failed reason: %3. %4 sectors in %5 seconds %6 MB/Second. | LUN %2 resync failed reason: %3. %4 sectors in %5 seconds %6 MB/Second. | [J]ディスクの再同期が失敗しました。Collectログを採取し問い合わせてください。故障箇所が特定できれば交換してください。 [E]Please report to the maintenance member. | 赤 | ○ | ○ | －
514 | C59C0202 | Error | Plex slot mismatch: %2 peer plex %3 | Plex slot mismatch: %2 peer plex %3 | [J]ディスクのスロット位置が不一致です。Collectログを採取し問い合わせてください。故障箇所が特定できれば交換してください。 [E]Plex slot mismatch. Please report to the maintenance member. | 赤 | ○ | ○ | －
515 | C59C0203 | Error | Plex adapter mismatch: %2 max transfer %3 peer %4 max transfer %5 | Plex adapter mismatch: %2 max transfer %3 peer %4 max transfer %5 | [J]ディスクのアダプタが不一致です。Collectログを採取し問い合わせてください。故障箇所が特定できれば交換してください。 [E]Plex adapter mismatch. Please report to the maintenance member. | 赤 | ○ | ○ | －
516 | C59C0204 | Error | Scsi address %2 already in use plex %3 peer plex %4 | Scsi address %2 already in use plex %3 peer plex %4 | [J]SCSIアドレスが既に使用されています。Collectログを採取し問い合わせてください。故障箇所が特定できれば交換してください。 [E]Scsi address already in use. Please report to the maintenance member. | 赤 | ○ | ○ | －
518 | 459C0206 | Information | Plex %2 state %3 | Plex %2 state %3 | － | 緑 | ○ | × | －
520 | 859C0208 | Warning | LUN %2 full resync required, reason: %3 | LUN %2 full resync required, reason: %3 | [J]Collectログを採取し問い合わせてください。 [E]Please report to the maintenance member. | 黄 | ○ | × | －
521 | 459C0209 | Information | LUN %2 verify completed successfully. | LUN %2 verify completed successfully. | － | 緑 | ○ | × | －
522 | C59C020A | Error | LUN %2 verify failed. | LUN %2 verify failed. | [J] ディスクのベリファイが失敗しました。Collectログを採取し問い合わせてください。故障箇所が特定できれば交換してください。 [E]LUN verify failed. Please report to the maintenance member. | 赤 | ○ | ○ | －
524 | 459C020C | Information | Plex %2 added to LUN %3. | Plex %2 added to LUN %3. | － | 緑 | ○ | × | －
525 | 459C020D | Information | Plex %2 removed from LUN %3. | Plex %2 removed from LUN %3. | － | 緑 | ○ | × | －
526 | 859C020E | Warning | LUN %2 Plex %3 recovering read data error on block %4 length %5 | LUN %2 Plex %3 recovering read data error on block %4 length %5 | [J]Collectログを採取し問い合わせてください。 [E]Please report to the maintenance member. | 黄 | ○ | × | －
527 | C59C020F | Error | LUN %2 Plex %3 unrecoverable read data error on block %4 length %5 reason %6 | LUN %2 Plex %3 unrecoverable read data error on block %4 length %5 reason %6 | [J] 復旧できないリードデータエラーが発生しました。Collectログを採取し問い合わせてください。故障箇所が特定できれば交換してください。 [E]PLEX unrecoverable read data error. Please report to the maintenance member. | 赤 | ○ | ○ | －
530 | 859C0212 | Warning | Plex %2 has been %3 %4 | Plex %2 has been %3 %4 | [J]イベントログメッセージを確認してください。 [E]Please see next error log. | 黄 | ○ | × | －
531 | 459C0213 | Information | LUN %2 resync started with source plex: %3 | LUN %2 resync started with source plex: %3 | － | 緑 | ○ | × | source plex: %3 が空欄になる場合がありますが、その場合でも再同期は行われています。RDR Utilityでディスクの状態を確認してください。
532 | 459C0214 | Information | LUN %2 resync completed with no sectors written | LUN %2 resync completed with no sectors written | － | 緑 | ○ | × | －
533 | 859C0215 | Warning | Plex %2 deleting RDR metadata, reason: volume overlap, last used sector %3 metadata start %4 | Plex %2 deleting RDR metadata, reason: volume overlap, last used sector %3 metadata start %4 | [J]Collectログを採取し問い合わせてください。 [E]Please report to the maintenance member. | 黄 | ○ | × | －
534 | C59C0216 | Error | STALE RDR DATA DISK%n\nRDR VIRTUAL DISK %2 STALE PHYSICAL DISK %3 ARRIVING PHYSICAL DISK %4%n\nThe physical disk components indicated both contain valid data and cannot be rejoined to the virtual disk .%n\nSee the System Administration Guide for recovery recommendations%n | STALE RDR DATA DISK%n\nRDR VIRTUAL DISK %2 STALE PHYSICAL DISK %3 ARRIVING PHYSICAL DISK %4%n\nThe physical disk components indicated both contain valid data and cannot be rejoined to the virtual disk .%n\nSee the System Administration Guide for recovery recommendations%n | [J] 古いRDRデータディスクです。Collectログを採取し問い合わせてください。故障箇所が特定できれば交換してください。 [E]STALE RDR DATA DISK. Please report to the maintenance member. | 赤 | ○ | ○ | －
535 | C59C0217 | Error | STALE RDR BOOT DISK%n\nRDR VIRTUAL DISK %2 STALE PHYSICAL DISK %3 ARRIVING PHYSICAL DISK %4%n\nThe system was booted off of a stale PHYSICAL DISK.%n\nThe physical disk components indicated both contain valid data and cannot be rejoined to the virtual disk .%n\nSee the System Administration Guide for recovery recommendations%n | STALE RDR BOOT DISK%n\nRDR VIRTUAL DISK %2 STALE PHYSICAL DISK %3 ARRIVING PHYSICAL DISK %4%n\nThe system was booted off of a stale PHYSICAL DISK.%n\nThe physical disk components indicated both contain valid data and cannot be rejoined to the virtual disk .%n\nSee the System Administration Guide for recovery recommendations%n | [J] 古いRDRブートディスクです。Collectログを採取し問い合わせてください。故障箇所が特定できれば交換してください。 [E]STALE RDR BOOT DISK. Please report to the maintenance member. | 赤 | ○ | ○ | －
536 | C59C0218 | Error | Plex %2 can not be brought online. Failed to disable write cache. | Plex %2 can not be brought online. Failed to disable write cache. | [J] Writeキャッシュの無効化に失敗しました。Collectログを採取し問い合わせてください。故障箇所が特定できれば交換してください。 [E]Failed to disable write cache. Please report to the maintenance member. | 赤 | ○ | ○ | －
537 | 459C0219 | Information | Active plex of RDR LUN %2 is set to %3. | Active plex of RDR LUN %2 is set to %3. | － | 緑 | ○ | × | －
538 | 459C021A | Information | Resync Priority of RDR LUN %2 is being set to %3. | Resync Priority of RDR LUN %2 is being set to %3. | － | 緑 | ○ | × | －
539 | 459C021B | Information | Global Resync Priority is being set to %2. | Global Resync Priority is being set to %2. | － | 緑 | ○ | × | －
540 | 459C021C | Information | Global Cache Flush Interval is being set to %2. | Global Cache Flush Interval is being set to %2. | － | 緑 | ○ | × | －
541 | 459C021D | Information | RDR LUN %2 Cache Flush Interval is being set to %3. | RDR LUN %2 Cache Flush Interval is being set to %3. | － | 緑 | ○ | × | －
542 | 459C021E | Information | Global RDR LUN Load Balancing is being set to %2. | Global RDR LUN Load Balancing is being set to %2. | － | 緑 | ○ | × | －
543 | 459C021F | Information | RDR LUN %2 Load Balancing is being set to %3. | RDR LUN %2 Load Balancing is being set to %3. | － | 緑 | ○ | × | －
544 | C59C0220 | Error | FORKED RDR VIRTUAL DISK %2%n\n PHYSICAL DISKS: NEWEST %3 AND OLDEST %4%n\n The physical disk components indicated both contain valid data and cannot be rejoined to the virtual disk .%n\n See the System Administration Guide for recovery recommendations%n\n%5%n%n | FORKED RDR VIRTUAL DISK %2%n\n PHYSICAL DISKS: NEWEST %3 AND OLDEST %4%n\n The physical disk components indicated both contain valid data and cannot be rejoined to the virtual disk .%n\n See the System Administration Guide for recovery recommendations%n\n%5%n%n | [J]仮想ディスクに組み込めませんでした。ユーザーズガイドを参照し、仮想ディスクへの組み込み手順に誤りがないか確認してください。手順が誤っていた場合は、ユーザーズガイドに記載されている手順に従って、再度組み込み作業を実施してください。手順に誤りがなければ、Collectログを採取し問い合わせてください。 [E]Please make sure to refer to User's Guide whether there is no error to join the virtual disk. If the procedure was wrong, please rejoin it to follow the steps listed in the User's Guide. If the procedure was correct, please report to the maintenance member. | 赤 | ○ | ○ | －
545 | C59C0221 | Error | RDR LUN %2 wait for write drain before resync timed out. | RDR LUN %2 wait for write drain before resync timed out. | [J]ディスクの再同期がタイムアウトしました。Collectログを採取し問い合わせてください。故障箇所が特定できれば交換してください。 [E]RDR resync timed out. Please report to the maintenance member | 赤 | ○ | ○ | －
546 | 459C0222 | Information | LUN %2 verify cancelled by user. | LUN %2 verify cancelled by user. | － | 緑 | ○ | × | －
547 | 459C0223 | Information | Write Cache for Plex %2 is being %3. | Write Cache for Plex %2 is being %3. | － | 緑 | ○ | × | －
548 | 459C0224 | Information | LUN %2 verify started.. | LUN %2 verify started.. | － | 緑 | ○ | × | －
549 | 459C0225 | Information | LUN %2 verify restarted count %3 LBA %4.. | LUN %2 verify restarted count %3 LBA %4.. | － | 緑 | ○ | × | －
550 | C59C0226 | Error | Disk device %2 failed to respond during initialization. \nRemove or replace the disk to prevent this device from keeping the IO Simplexed. | Disk device %2 failed to respond during initialization. \nRemove or replace the disk to prevent this device from keeping the IO Simplexed. | － | 赤 | ○ | ○ | －
(※) ESMPRO/ServerAgentのSNMP通報先への通報

## sraixgbt
Log Name: System
Event Source: sraixgbt
本ドライバはネットワーク通信(10G Base)の情報を採取します。 本ドライバから警告/異常のイベントログが登録された場合、保守員へ連絡してください。
Event Viewer |  |  |  | Alart Viewer |  |  | 通報先(デフォルト) |  | その他
Event ID | Event ID (16進数) | Event Type | Message | Description | Action | 状態色 | マネージャ(※) | エクスプレス | 備考
6 | E0040006 | Error | [J]%2%n\n問題： 操作に必要なマップ レジスタを割り当てられませんでした。%n\nアクション： 送信記述子の数を減らし、再度開始してください。%n [E]%2%n\nPROBLEM: Unable to allocate the map registers necessary for operation.%n\nACTION: Reduce the number of transmit descriptors and restart.%n | [J]%2%n\n問題： 操作に必要なマップ レジスタを割り当てられませんでした。%n\nアクション： 送信記述子の数を減らし、再度開始してください。%n [E]%2%n\nPROBLEM: Unable to allocate the map registers necessary for operation.%n\nACTION: Reduce the number of transmit descriptors and restart.%n | [J]ハードウェア障害、もしくは一時的なリソース不足が考えられます。Collectログを採取して、再起動を行ってください。 [E]Hardware failures or resources are scarce. Please report to the maintenance member. | 赤 | ○ | ○ | Windows Server 2012 R2/Windows Server 2008 R2では英語表示
7 | E0040007 | Error | [J]%2%n\n問題： ネットワーク アダプターの割り込みを割り当てられませんでした。%n\nアクション： 別の PCI Express スロットを使って再試行してください。%n\nアクション： \http://www.intel.com/support/go/network/adapter/home.htm\" から最新のドライバーをダウンロードしてインストールしてください。%n" [E]%2%n\nCould not assign an interrupt for the network adapter.%n\nACTION: Try a different PCI Express slot.%n\nACTION: Install the latest driver from \"http://www.intel.com/support/go/network/adapter/home.htm\".%n | [J]%2%n\n問題： ネットワーク アダプターの割り込みを割り当てられませんでした。%n\nアクション： 別の PCI Express スロットを使って再試行してください。%n\nアクション： \http://www.intel.com/support/go/network/adapter/home.htm\" から最新のドライバーをダウンロードしてインストールしてください。%n" [E]%2%n\nCould not assign an interrupt for the network adapter.%n\nACTION: Try a different PCI Express slot.%n\nACTION: Install the latest driver from \"http://www.intel.com/support/go/network/adapter/home.htm\".%n | [J]ハードウェア障害、もしくは一時的なリソース不足が考えられます。Collectログを採取して、再起動を行ってください。 [E]Hardware failures or resources are scarce. Please report to the maintenance member. | 赤 | ○ | ○ | Windows Server 2012 R2/Windows Server 2008 R2では英語表示
23 | E0040017 | Error | [J]%2%n\n問題： ネットワーク アダプターの EEPROM が損傷している可能性があります。%n\nアクション： サポート Web サイト \http://www.intel.com/support/go/network/adapter/home.htm\" をご覧ください。%n" [E]%2%n\nPROBLEM: Could not assign an interrupt for the network adapter.%n\nACTION: Try a different PCI Express slot.%n\nACTION: Install the latest driver from \http://www.intel.com/support/go/network/adapter/home.htm\".%n" | [J]%2%n\n問題： ネットワーク アダプターの EEPROM が損傷している可能性があります。%n\nアクション： サポート Web サイト \http://www.intel.com/support/go/network/adapter/home.htm\" をご覧ください。%n" [E]%2%n\nPROBLEM: Could not assign an interrupt for the network adapter.%n\nACTION: Try a different PCI Express slot.%n\nACTION: Install the latest driver from \http://www.intel.com/support/go/network/adapter/home.htm\".%n" | [J]ハードウェア障害と考えられます。Collectログを採取し問い合わせてください。 [E]Considered a hardware failures. Please report to the maintenance member. | 赤 | ○ | ○ | Windows Server 2012 R2/Windows Server 2008 R2では英語表示
24 | E0040018 | Error | [J]%2%n\n問題： ネットワーク アダプターを開始できません。%n\nアクション： \http://www.intel.com/support/go/network/adapter/home.htm\" から最新のドライバーをダウンロードしてインストールしてください。%n" [E]%2%n\nPROBLEM: Unable to start the network adapter.%n\nACTION: Install the latest driver from \http://www.intel.com/support/go/network/adapter/home.htm\".%n" | [J]%2%n\n問題： ネットワーク アダプターを開始できません。%n\nアクション： \http://www.intel.com/support/go/network/adapter/home.htm\" から最新のドライバーをダウンロードしてインストールしてください。%n" [E]%2%n\nPROBLEM: Unable to start the network adapter.%n\nACTION: Install the latest driver from \http://www.intel.com/support/go/network/adapter/home.htm\".%n" | [J]ハードウェア障害、もしくは一時的なリソース不足が考えられます。Collectログを採取し問い合わせてください。 [E]Hardware failures or resources are scarce. Please report to the maintenance member. | 赤 | ○ | ○ | Windows Server 2012 R2/Windows Server 2008 R2では英語表示
25 | E0040019 | Error | [J]%2%n\n問題: ネットワーク アダプターの MAC アドレスが無効です。%n\nアクション: サポート Web サイト \http://www.intel.com/support/go/network/adapter/home.htm\" をご覧ください。%n" [E]%2%n\nPROBLEM: The MAC address on the network adapter is invalid.%n\nACTION: Visit \http://www.intel.com/support/go/network/adapter/home.htm\" for assistance.%n" | [J]%2%n\n問題: ネットワーク アダプターの MAC アドレスが無効です。%n\nアクション: サポート Web サイト \http://www.intel.com/support/go/network/adapter/home.htm\" をご覧ください。%n" [E]%2%n\nPROBLEM: The MAC address on the network adapter is invalid.%n\nACTION: Visit \http://www.intel.com/support/go/network/adapter/home.htm\" for assistance.%n" | [J]ハードウェア障害と考えられます。Collectログを採取し問い合わせてください。 [E]Considered a hardware failures. Please report to the maintenance member. | 赤 | ○ | ○ | Windows Server 2012 R2/Windows Server 2008 R2では英語表示
27 | A004001B | Warning | [J]%2%n\nネットワーク・リンクが切断されました。%n [E]%2%n\nNetwork link is disconnected.%n | [J]%2%n\nネットワーク・リンクが切断されました。%n [E]%2%n\nNetwork link is disconnected.%n | [J]ケーブル、接続先装置を確認してください。 [E]Check the cables, adapters and network equipments. | 黄 | ○ | × | Windows Server 2012 R2/Windows Server 2008 R2では英語表示
30 | A004001E | Warning | [J]%2%n\n問題： ネットワーク アダプターがオートネゴシエーションに設定されていますが、リンクパートナーがオートネゴシエーションに設定されていません。デュプレックスの不一致が生じる可能性があります。%n\nアクション： リンクパートナーをオートネゴシエーションに設定してください。%n [E]%2%n\nPROBLEM: The network adapter is configured for auto-negotiation but the link partner is not. This may result in a duplex mismatch.%n\nACTION: Configure the link partner for auto-negotiation.%n | [J]%2%n\n問題： ネットワーク アダプターがオートネゴシエーションに設定されていますが、リンクパートナーがオートネゴシエーションに設定されていません。デュプレックスの不一致が生じる可能性があります。%n\nアクション： リンクパートナーをオートネゴシエーションに設定してください。%n [E]%2%n\nPROBLEM: The network adapter is configured for auto-negotiation but the link partner is not. This may result in a duplex mismatch.%n\nACTION: Configure the link partner for auto-negotiation.%n | [J]接続先装置と速度設定を合わせてください。 [E]Please unite speed setting. | 黄 | ○ | × | Windows Server 2012 R2/Windows Server 2008 R2では英語表示
31 | 6004001F | Information | [J]ネットワークのリンクが 10Gbps 全二重通信で確立されました。 [E]Network link has been established at 10Gbps full duplex. | [J]%2%n\nネットワークのリンクが 10Gbps 全二重通信で確立されました。%n [E]%2%n\nNetwork link has been established at 10Gbps full duplex.%n | － | 緑 | ○ | × | Windows Server 2012 R2/Windows Server 2008 R2では英語表示
32 | 60040020 | Information | [J]%2%n\nネットワークのリンクが 1Gbps 全二重通信で確立されました。%n [E]%2%n\nNetwork link has been established at 1Gbps full duplex.%n | [J]%2%n\nネットワークのリンクが 1Gbps 全二重通信で確立されました。%n [E]%2%n\nNetwork link has been established at 1Gbps full duplex.%n | － | 緑 | ○ | × | Windows Server 2012 R2/Windows Server 2008 R2では英語表示
33 | 60040021 | Information | [J]%2%n\nネットワークのリンクが 100Mbps 全二重通信で確立されました。%n [E]%2%n\nNetwork link has been established at 100Mbps full duplex.%n | [J]%2%n\nネットワークのリンクが 100Mbps 全二重通信で確立されました。%n [E]%2%n\nNetwork link has been established at 100Mbps full duplex.%n | － | 緑 | ○ | × | Windows Server 2012 R2/Windows Server 2008 R2では英語表示
34 | 60040022 | Information | [J]%2%n\nネットワークのリンクが 100Mbps 半二重通信で確立されました。%n [E]%2%n\nNetwork link has been established at 100Mbps half duplex.%n | [J]%2%n\nネットワークのリンクが 100Mbps 半二重通信で確立されました。%n [E]%2%n\nNetwork link has been established at 100Mbps half duplex.%n | － | 緑 | ○ | × | Windows Server 2012 R2/Windows Server 2008 R2では英語表示
35 | 60040023 | Information | [J]%2%n\nネットワークのリンクが 10Mbps 全二重通信で確立されました。%n [E]%2%n\nNetwork link has been established at 10Mbps full duplex.%n | [J]%2%n\nネットワークのリンクが 10Mbps 全二重通信で確立されました。%n [E]%2%n\nNetwork link has been established at 10Mbps full duplex.%n | － | 緑 | ○ | × | Windows Server 2012 R2/Windows Server 2008 R2では英語表示
36 | 60040024 | Information | [J]%2%n\nネットワークのリンクが 10Mbps 半二重通信が確立されました。%n [E]%2%n\nNetwork link has been established at 10Mbps half duplex.%n | [J]%2%n\nネットワークのリンクが 10Mbps 半二重通信が確立されました。%n [E]%2%n\nNetwork link has been established at 10Mbps half duplex.%n | － | 緑 | ○ | × | Windows Server 2012 R2/Windows Server 2008 R2では英語表示
37 | A0040025 | Warning | [J]%2%n\n問題：このアダプターで使用できる PCI Express の帯域は、最適なパフォーマンスを実行するために十分でありません。%n\nアクション：アダプターを x8 PCI Express スロットに移動してください。%n [E]%2%n\nPROBLEM: PCI Express bandwidth available for this adapter is not sufficient for optimal performance.%n\nACTION: Move the adapter to a x8 PCI Express slot.%n | [J]%2%n\n問題：このアダプターで使用できる PCI Express の帯域は、最適なパフォーマンスを実行するために十分でありません。%n\nアクション：アダプターを x8 PCI Express スロットに移動してください。%n [E]%2%n\nPROBLEM: PCI Express bandwidth available for this adapter is not sufficient for optimal performance.%n\nACTION: Move the adapter to a x8 PCI Express slot.%n | [J]Collectログを採取し問い合わせてください。 [E]Please report to the maintenance member. | 黄 | ○ | × | Windows Server 2012 R2/Windows Server 2008 R2では英語表示
38 | A0040026 | Warning | [J]%2%n\n問題： ネットワーク アダプター ドライバーのアンロードが正常に完了しませんでした。%r\\アクション： \http://www.intel.com/support/go/network/adapter/home.htm\" から最新のドライバーをダウンロードしてインストールしてください。%n\nアクション： コンピューターを再起動してください。%n" [E]%2%n\nPROBLEM: The driver failed to initialize properly. You may not be able to change the adapter settings.%n\nACTION: Install the latest driver from \http://www.intel.com/support/go/network/adapter/home.htm\".%n\nACTION: Restart the computer.%n" | [J]%2%n\nドライバーを適切に初期化できませんでした。アダプター設定を変更できない場合があります。%n\nアクション： \"http://www.intel.com/support/go/network/adapter/home.htm\" から最新のドライバーをダウンロードしてインストールしてください。%n\nアクション： コンピューターを再起動します。%n [E]%2%n\nPROBLEM: The driver failed to initialize properly. You may not be able to change the adapter settings.%n\nACTION: Install the latest driver from \http://www.intel.com/support/go/network/adapter/home.htm\".%n\nACTION: Restart the computer.%n" | [J]ネットワークアダプタの設定が変更された可能性があります。 [E]A setup of the network adaptor may have been changed. | 黄 | ○ | × | Windows Server 2012 R2/Windows Server 2008 R2では英語表示
39 | A0040027 | Warning | [J]%2%n\n問題： ネットワーク アダプター ドライバーのアンロードが正常に完了しませんでした。%r\\アクション： \http://www.intel.com/support/go/network/adapter/home.htm\" から最新のドライバーをダウンロードしてインストールしてください。%n\nアクション： コンピューターを再起動してください。%n" [E]%2%n\nPROBLEM: The network adapter driver did not unload successfully.%n\nACTION: Install the latest driver from \http://www.intel.com/support/go/network/adapter/home.htm\".%n\nACTION: Restart the computer.%n" | [J]%2%n\n問題： ネットワーク アダプター ドライバーのアンロードが正常に完了しませんでした。%r\\アクション： \http://www.intel.com/support/go/network/adapter/home.htm\" から最新のドライバーをダウンロードしてインストールしてください。%n\nアクション： コンピューターを再起動してください。%n" [E]%2%n\nPROBLEM: The network adapter driver did not unload successfully.%n\nACTION: Install the latest driver from \http://www.intel.com/support/go/network/adapter/home.htm\".%n\nACTION: Restart the computer.%n" | [J]デバイスマネージャでドライバを無効にし、有効に戻してください。 [E]Please disable driver and it enable. | 黄 | ○ | × | Windows Server 2012 R2/Windows Server 2008 R2では英語表示
40 | 60040028 | Information | [J]%2%n\nインテル スマートスピードによって、リンク速度が通知された最大速度から下げられました。%n [E]%2%n\nIntel SmartSpeed has downgraded the link speed from the maximum advertised.%n | [J]%2%n\nインテル スマートスピードによって、リンク速度が通知された最大速度から下げられました。%n [E]%2%n\nIntel SmartSpeed has downgraded the link speed from the maximum advertised.%n | [J]ケーブル、接続先装置を確認してください。 [E]Network link is disconnected. | 緑 | ○ | × | Windows Server 2012 R2/Windows Server 2008 R2では英語表示
41 | 60040029 | Information | [J]%2%n\nネットワーク・アダプター・ドライバーが停止されました。%n [E]%2%n\nThe network adapter driver has been stopped.%n | [J]%2%n\nネットワーク・アダプター・ドライバーが停止されました。%n [E]%2%n\nThe network adapter driver has been stopped.%n | － | 緑 | ○ | × | Windows Server 2012 R2/Windows Server 2008 R2では英語表示
42 | 6004002A | Information | [J]%2%n\nネットワーク・アダプター・ドライバーが開始されました。%n [E]%2%n\nThe network adapter driver has been started.%n | [J]%2%n\nネットワーク・アダプター・ドライバーが開始されました。%n [E]%2%n\nThe network adapter driver has been started.%n | － | 緑 | ○ | × | Windows Server 2012 R2/Windows Server 2008 R2では英語表示
43 | E004002B | Error | [J]%2%n\n問題： 操作に必要な共有メモリを割り当て られ ませんでした。%n\nアクション： 送信記述子と受信記述子の数を減らし、再度開始してください。%n [E]%2%n\nPROBLEM: Could not allocate shared memory necessary for operation.%n\nACTION: Reduce the number of transmit and receive descriptors, then restart.%n | [J]%2%n\n問題： 操作に必要な共有メモリを割り当て られ ませんでした。%n\nアクション： 送信記述子と受信記述子の数を減らし、再度開始してください。%n [E]%2%n\nPROBLEM: Could not allocate shared memory necessary for operation.%n\nACTION: Reduce the number of transmit and receive descriptors, then restart.%n | [J]ハードウェア障害、もしくは一時的なリソース不足が考えられます。Collectログを採取し問い合わせてください。 [E]Hardware failures or resources are scarce. Please report to the maintenance member. | 赤 | ○ | ○ | Windows Server 2012 R2/Windows Server 2008 R2では英語表示
44 | E004002C | Error | [J]%2%n\n問題： 操作に必要なメモリを割り当て られ ませんでした。%n\nアクション： %n\n送信記述子と受信記述子の数を減らし、再度開始してください。%n [E]%2%n\nPROBLEM: Could not allocate memory necessary for operation.%n\nACTION: Reduce the number of transmit and receive descriptors, then restart.%n | [J]%2%n\n問題： 操作に必要なメモリを割り当て られ ませんでした。%n\nアクション： %n\n送信記述子と受信記述子の数を減らし、再度開始してください。%n [E]%2%n\nPROBLEM: Could not allocate memory necessary for operation.%n\nACTION: Reduce the number of transmit and receive descriptors, then restart.%n | [J]ハードウェア障害、もしくは一時的なリソース不足が考えられます。Collectログを採取し問い合わせてください。 [E]Hardware failures or resources are scarce. Please report to the maintenance member. | 赤 | ○ | ○ | Windows Server 2012 R2/Windows Server 2008 R2では英語表示
45 | E004002D | Error | [J]%2%n\n問題： 操作に必要なリソースプールを割り当てられませんでした。%n\nアクション： 送信記述子と受信記述子の数を減らし、再度開始してください。%n [E]%2%n\nPROBLEM: Could not allocate a resource pool necessary for operation.%n\nACTION: Reduce the number of transmit and receive descriptors, then restart.%n | [J]%2%n\n問題： 操作に必要なリソースプールを割り当てられませんでした。%n\nアクション： 送信記述子と受信記述子の数を減らし、再度開始してください。%n [E]%2%n\nPROBLEM: Could not allocate a resource pool necessary for operation.%n\nACTION: Reduce the number of transmit and receive descriptors, then restart.%n | [J]ハードウェア障害、もしくは一時的なリソース不足が考えられます。Collectログを採取し問い合わせてください。 [E]Hardware failures or resources are scarce. Please report to the maintenance member. | 赤 | ○ | ○ | Windows Server 2012 R2/Windows Server 2008 R2では英語表示
46 | E004002E | Error | [J]%2%n\n問題： 操作に必要な scatter-gather DMA リソースを初期化できませんでした。%n\nアクション： 送信記述子の数を減らし、再度開始してください。%n [E]%2%n\nPROBLEM: Could not initialize scatter-gather DMA resources necessary for operation.%n\nACTION: Reduce the number of transmit descriptors and restart.%n | [J]%2%n\n問題： 操作に必要な scatter-gather DMA リソースを初期化できませんでした。%n\nアクション： 送信記述子の数を減らし、再度開始してください。%n [E]%2%n\nPROBLEM: Could not initialize scatter-gather DMA resources necessary for operation.%n\nACTION: Reduce the number of transmit descriptors and restart.%n | [J]ハードウェア障害、もしくは一時的なリソース不足が考えられます。Collectログを採取し問い合わせてください。 [E]Hardware failures or resources are scarce. Please report to the maintenance member. | 赤 | ○ | ○ | Windows Server 2012 R2/Windows Server 2008 R2では英語表示
47 | E004002F | Error | [J]%2%n\n問題： ネットワーク アダプター フラッシュをマップできませんでした。%n\nアクション： \http://www.intel.com/support/go/network/adapter/home.htm\" から最新のドライバーをダウンロードしてインストールしてください。%n\nアクション： 別のスロットを使って再試行してください。%n" [E]%2%n\nPROBLEM: Could not map the network adapter flash.%n\nACTION: Install the latest driver from \http://www.intel.com/support/go/network/adapter/home.htm\".%n\nACTION: Try another slot.%n" | [J]%2%n\n問題： ネットワーク アダプター フラッシュをマップできませんでした。%n\nアクション： \http://www.intel.com/support/go/network/adapter/home.htm\" から最新のドライバーをダウンロードしてインストールしてください。%n\nアクション： 別のスロットを使って再試行してください。%n" [E]%2%n\nPROBLEM: Could not map the network adapter flash.%n\nACTION: Install the latest driver from \http://www.intel.com/support/go/network/adapter/home.htm\".%n\nACTION: Try another slot.%n" | [J]ハードウェア障害、もしくは一時的なリソース不足が考えられます。Collectログを採取して問い合わせてください。 [E]Hardware failures or resources are scarce. Please report to the maintenance member. | 赤 | ○ | ○ | Windows Server 2012 R2/Windows Server 2008 R2では英語表示
48 | E0040030 | Error | [J]%2%n\n問題： ネットワーク・アダプターのファンに障害が起きました。%n\nアクション： コンピューターの電源を切って、ネットワーク アダプターを交換してください。%n [E]%2%n\nPROBLEM: The fan on the network adapter has failed.%n\nACTION: Power off the machine and replace the network adapter.%n | [J]%2%n\n問題： ネットワーク・アダプターのファンに障害が起きました。%n\nアクション： コンピューターの電源を切って、ネットワーク アダプターを交換してください。%n [E]%2%n\nPROBLEM: The fan on the network adapter has failed.%n\nACTION: Power off the machine and replace the network adapter.%n | [J]モジュールを停止してください。その後Collectログを採取し問い合わせてください。 [E]Stop a module. Please report to the maintenance member. | 赤 | ○ | ○ | Windows Server 2012 R2/Windows Server 2008 R2では英語表示
49 | E0040031 | Error | [J]%2%n\n問題： サポートされていない SFP+ モジュールがアダプターにインストールされているため、ドライバーを読み込めませんでした。%n\nアクション： モジュールを置き換えてください。%n\nアクション： \http://www.intel.com/support/go/network/adapter/home.htm\" から最新のドライバーをダウンロードしてインストールしてください。%n" [E]%2%n\nPROBLEM: The driver was unable to load due to an unsupported SFP+ module installed in the adapter.%n\nACTION: Replace the module.%n\nACTION: Install the latest driver from \http://www.intel.com/support/go/network/adapter/home.htm\".%n" | [J]%2%n\n問題： サポートされていない SFP+ モジュールがアダプターにインストールされているため、ドライバーを読み込めませんでした。%n\nアクション： モジュールを置き換えてください。%n\nアクション： \http://www.intel.com/support/go/network/adapter/home.htm\" から最新のドライバーをダウンロードしてインストールしてください。%n" [E]%2%n\nPROBLEM: The driver was unable to load due to an unsupported SFP+ module installed in the adapter.%n\nACTION: Replace the module.%n\nACTION: Install the latest driver from \http://www.intel.com/support/go/network/adapter/home.htm\".%n" | [J]ハードウェア障害と考えられます。Collectログを採取し問い合わせてください。 [E]Considered a hardware failures. Please report to the maintenance member. | 赤 | ○ | ○ | Windows Server 2012 R2/Windows Server 2008 R2では英語表示
50 | E0040032 | Error | [J]%2%n\n問題： ネットワーク アダプターが過熱したため停止しました。%n\nアクション： コンピューターを再起動してください。問題が解決しない場合は、コンピューターの電源を切って、ネットワーク アダプターを交換してください。%n [E]%2%n\nPROBLEM: The network adapter has been stopped because it has overheated.%n\nACTION: Restart the computer. If the problem persists, power off the computer and replace the network adapter.%n | [J]%2%n\n問題： ネットワーク アダプターが過熱したため停止しました。%n\nアクション： コンピューターを再起動してください。問題が解決しない場合は、コンピューターの電源を切って、ネットワーク アダプターを交換してください。%n [E]%2%n\nPROBLEM: The network adapter has been stopped because it has overheated.%n\nACTION: Restart the computer. If the problem persists, power off the computer and replace the network adapter.%n | [J]ハードウェア障害と考えられます。Collectログを採取し問い合わせてください。 [E]Considered a hardware failures. Please report to the maintenance member. | 赤 | ○ | ○ | Windows Server 2012 R2/Windows Server 2008 R2では英語表示
51 | E0040033 | Error | [J]%2%n\n問題：アダプターの過熱のためネットワーク アダプターのリンク速度が下がりました。%n [E]%2%n\nPROBLEM: The network adapter link speed was downshifted because it overheated.%n | [J]%2%n\n問題：アダプターの過熱のためネットワーク アダプターのリンク速度が下がりました。%n [E]%2%n\nPROBLEM: The network adapter link speed was downshifted because it overheated.%n | [J]ハードウェア障害と考えられます。Collectログを採取し問い合わせてください。 [E]Considered a hardware failures. Please report to the maintenance member. | 赤 | ○ | ○ | Windows Server 2012 R2/Windows Server 2008 R2では英語表示
52 | E0040034 | Error | [J]%2%n\n問題：ネットワーク・アダプターが過熱したため停止しました。%n\n [E]%2%n\nPROBLEM: The network adapter has been stopped because it has overheated.%n | [J]%2%n\n問題：ネットワーク・アダプターが過熱したため停止しました。%n\n [E]%2%n\nPROBLEM: The network adapter has been stopped because it has overheated.%n | [J]ハードウェア障害と考えられます。Collectログを採取し問い合わせてください。 [E]Considered a hardware failures. Please report to the maintenance member. | 赤 | ○ | ○ | Windows Server 2012 R2/Windows Server 2008 R2では英語表示
53 | 60040035 | Information | [J]%2%n\nMACSec が有効になっているときには、ジャンボフレームを設定できません。%n [E]%2%n\nJumbo Frames cannot be configured when MACSec is enabled.%n | [J]%2%n\nMACSec が有効になっているときには、ジャンボフレームを設定できません。%n [E]%2%n\nJumbo Frames cannot be configured when MACSec is enabled.%n | － | 緑 | ○ | × | Windows Server 2012 R2/Windows Server 2008 R2では英語表示
54 | A0040036 | Warning | [J]%2%n\n問題： VF ID %3 で悪質な VF ドライバーが検出されました。%n [E]%2%n\nPROBLEM: A malicious VF driver has been detected on VF ID %3.%n | [J]%2%n\n問題： VF ID %3 で悪質な VF ドライバーが検出されました。%n [E]%2%n\nPROBLEM: A malicious VF driver has been detected on VF ID %3.%n | [J]Collectログを採取し問い合わせてください。 [E]Please report to the maintenance member. | 黄 | ○ | × | Windows Server 2012 R2/Windows Server 2008 R2では英語表示
55 | 60040037 | Information | [J]%2%n\nNumVFs の値が、現在の設定でドライバーにより許可される最大値を超えています。 値は、許可された最大値である %3 に設定されます。%n [E]%2%n\nThe value of NumVFs exceeds the maximum value allowed by the driver in the current configuration. The value will be set to the maximum allowed which is %3.%n | [J]%2%n\nNumVFs の値が、現在の設定でドライバーにより許可される最大値を超えています。 値は、許可された最大値である %3 に設定されます。%n [E]%2%n\nThe value of NumVFs exceeds the maximum value allowed by the driver in the current configuration. The value will be set to the maximum allowed which is %3.%n | - | - | × | ×
56 | 60040038 | Information | [J]%2%n\nネットワーク・アダプターが取り外された為、ネットワーク・ドライバーが停止しました。%n [E]%2%n\nThe network driver has been stopped because the network adapter has been removed.%n | [J]%2%n\nネットワーク・アダプターが取り外された為、ネットワーク・ドライバーが停止しました。%n [E]%2%n\nThe network driver has been stopped because the network adapter has been removed.%n | - | - | × | ×
(※) ESMPRO/ServerAgentのSNMP通報先への通報

## MsLbfoProvider
Log Name: System
Event Source: MsLbfoProvider
Windows Server 2016 におけるネットワークの二重化はOS 標準のNIC チーミング(LBFO)を使用します。 詳細については、Microsoft 社のテクニカルサイトを参照してください。 本ドライバから警告/異常のイベントログが登録された場合、保守員へ連絡してください。
Event Viewer |  |  |  | Alart Viewer |  |  | 通報先(デフォルト) |  | その他
Event ID | Event ID (16進数) | Event Type | Message | Description | Action | 状態色 | マネージャ(※) | エクスプレス | 備考
16945 |  | Warning | [J/E]MAC conflict: A port on the virtual switch has the same MAC as one of the underlying team members on Team Nic %2 | [J/E]MAC conflict: A port on the virtual switch has the same MAC as one of the underlying team members on Team Nic %2 |  | 黄 | × | ×
16946 |  | Warning | [J/E]Use of Vlan detected on non-default Team Nic %2 | [J/E]Use of Vlan detected on non-default Team Nic %2 |  | 黄 | × | ×
16947 |  | Warning | [J/E]LACP Churn detected on Member Nic %2. | [J/E]LACP Churn detected on Member Nic %2. |  | 黄 | × | ×
16948 |  | Information | [J/E]Connection Timer Started for Member Nic %2. It will be in use shortly. | [J/E]Connection Timer Started for Member Nic %2. It will be in use shortly. | － | 緑 | × | ×
16949 |  | Warning | [J/E]Member Nic %2 Disconnected. | [J/E]Member Nic %2 Disconnected. | [J] ケーブルや接続装置などを確認してください。 [E]Check the network cable, link partner and configurations. | 黄 | × | ×
16950 |  | Information | [J/E]Member Nic %2 Connected. | [J/E]Member Nic %2 Connected. | － | 緑 | × | ×
(※) ESMPRO/ServerAgentのSNMP通報先への通報